## 目录
NOTE: 此表用于记录各版本全局速度值更新及相应规则
版本变更记录
版本号 | 变更说明
v4.01_20231208 | 第二次武广全路段时效油耗测试版本，此版本对应全程扭矩与油门限制。
v4.02_20231215(14.5h) | 此版本基于基于第二次武广全路段时效油耗测试结果，将速度提升，同时通过将坡道长度值置1的操作用于油门限制控制开关，将油门限制操作限于茶陵山区路段。利用全局速度继承值，使大广路段较高的速度。保证14.5h时效。
v4.02_20231218(15h) | 此版本基于基于第二次武广全路段时效油耗测试结果，将速度提升，同时将坡道长度值置1的操作用于油门限制控制，维持全局油门限制，保证15h时效。
v4.02-1_20231221(15h) | 基于4.02版本发布问题，将最高限速98km/h降回90km/h，同时仍需要保证时效，因此将车速重新调整，同时扩大油门限制的放开范围。
v4.02-1_20231223(验收轮) | 此版本为提高上一版时效，对油门限制范围进行进一步调控，实际尚未使用
v4.03_20240104(车速平滑) | 由于PCC前后路段的速度差不能超过5码的限制，此前将全局速度拉成了上下坡相差5码的统一值。本次软件版本车速将放开到98km/h，且加入车速平滑处理，因此以1208的更改基准版本为基准，基本平路与上坡维持全局车速推荐值的基础+2km/h，只对部分特别之处稍作调整，下坡非80限速段设定为98km/h，80限速段设定为80km/h。
v4.07_20240507(油耗验收) | 基于茶陵优化版本（油门平滑、车速平滑、转速平滑、70%最大油门限制、油门限制曲线、梯度车速平滑（坡道值与固定步进混合）等策略），将95km/h->90km/h，茶陵-城口80限速段全设置为80km/h，安定-武汉段车速最低设置为88km/h，城口-中山车速最低设置为85km/h。

## v4.01_20231208
ROAD_LINE_NAME=武汉-to-广州 | [8 empty] | ROAD_LINE_NAME=广州-to-武汉
坡类型（0：平路，1：上坡 2：下坡） | 坡路段索引 | 坡路段长度 | 总计速度 | 样本数 | 平均速度 | 插值 | 修改值 | 差值校验 | 坡类型（0：平路，1：上坡 2：下坡） | 坡路段索引 | 坡路段长度 | 总计速度 | 样本数 | 平均速度 | 插值 | 修改值 | 差值校验
0 | 0 | 3679.85 | 0 | 0 | #DIV/0! |  |  |  | 1 | 0 | 1279.79 | 5433 | 64 | 84.89 |  | 84.89
1 | 1 | 920.19 | 0 | 0 | #DIV/0! |  |  |  | 0 | 1 | 499.82 | 2192 | 25 | 87.68 | 2.79 | 87.68 | 2.79
0 | 2 | 299.94 | 0 | 0 | #DIV/0! |  |  |  | 1 | 2 | 1519.94 | 6471 | 76 | 85.14 | -2.54 | 85.14 | -2.54
2 | 3 | 999.89 | 0 | 0 | #DIV/0! |  | #DIV/0! |  | 0 | 3 | 2999.59 | 11949.4 | 150 | 79.66 | -5.48 | 79.66 | -5.48
0 | 4 | 500.04 | 0 | 0 | #DIV/0! |  |  |  | 2 | 4 | 440.03 | 1864.5 | 22 | 84.75 | 5.09 | 84.75 | 5.09
1 | 5 | 1820.06 | 0 | 0 | #DIV/0! |  |  |  | 1 | 5 | 499.98 | 2148 | 25 | 85.92 | 1.17 | 85.92 | 1.17
0 | 6 | 460.07 | 0 | 0 | #DIV/0! |  |  |  | 2 | 6 | 1299.78 | 5704.5 | 65 | 87.76 | 1.84 | 87.76 | 1.84
2 | 7 | 1645.64 | 5183.5 | 65 | 79.75 |  | 90 |  | 0 | 7 | 480.16 | 2079.5 | 24 | 86.65 | -1.11 | 86.65 | -1.11
0 | 8 | 25780.76 | 109565 | 1289 | 85 | 5.25 | 85 | -5 | 1 | 8 | 720.15 | 3097 | 36 | 86.03 | -0.62 | 86.03 | -0.62
1 | 9 | 840.16 | 3702 | 42 | 88.14 | 3.14 | 88.14 | 3.14 | 2 | 9 | 639.87 | 2817.5 | 32 | 88.05 | 2.02 | 88.05 | 2.02
2 | 10 | 640.07 | 2822.5 | 32 | 88.2 | 0.06 | 88.2 | 0.06 | 1 | 10 | 1340.02 | 5690.5 | 67 | 84.93 | -3.12 | 84.93 | -3.12
0 | 11 | 1780.31 | 7882.5 | 89 | 88.57 | 0.37 | 88.57 | 0.37 | 0 | 11 | 280.13 | 1226 | 14 | 87.57 | 2.64 | 87.57 | 2.64
1 | 12 | 720.14 | 3060 | 36 | 85 | -3.57 | 85 | -3.57 | 1 | 12 | 799.73 | 3351 | 40 | 83.78 | -3.79 | 83.78 | -3.79
2 | 13 | 680.05 | 2856 | 34 | 84 | -1 | 90 | 5 | 0 | 13 | 2759.79 | 10625 | 138 | 76.99 | -6.79 | 76.99 | -6.79
0 | 14 | 2140.62 | 9095 | 107 | 85 | 1 | 85 | -5 | 2 | 14 | 1940.06 | 8577.5 | 97 | 88.43 | 11.44 | 88.43 | 11.44
1 | 15 | 940.11 | 4046.5 | 47 | 86.1 | 1.1 | 86.1 | 1.1 | 0 | 15 | 3980.17 | 17339.5 | 199 | 87.13 | -1.3 | 87.13 | -1.3
0 | 16 | 280.11 | 1251 | 14 | 89.36 | 3.26 | 89.36 | 3.26 | 2 | 16 | 340.05 | 1494.5 | 17 | 87.91 | 0.78 | 87.91 | 0.78
2 | 17 | 500.1 | 2249.5 | 25 | 89.98 | 0.62 | 89.98 | 0.62 | 0 | 17 | 420.04 | 1844 | 21 | 87.81 | -0.1 | 87.81 | -0.1
0 | 18 | 5241.47 | 23103.5 | 262 | 88.18 | -1.8 | 88.18 | -1.8 | 2 | 18 | 1159.86 | 5107.5 | 58 | 88.06 | 0.25 | 88.06 | 0.25
1 | 19 | 539.98 | 2329 | 27 | 86.26 | -1.92 | 86.26 | -1.92 | 0 | 19 | 4961.05 | 20653.2 | 248 | 83.28 | -4.78 | 83.28 | -4.78
0 | 20 | 6220.14 | 27459.5 | 311 | 88.29 | 2.03 | 88.29 | 2.03 | 2 | 20 | 859.55 | 3643.5 | 43 | 84.73 | 1.45 | 84.73 | 1.45
1 | 21 | 1139.92 | 4847.5 | 57 | 85.04 | -3.25 | 85.04 | -3.25 | 0 | 21 | 4899.8 | 21288.5 | 245 | 86.89 | 2.16 | 86.89 | 2.16
0 | 22 | 2099.9 | 9297.5 | 105 | 88.55 | 3.51 | 88.55 | 3.51 | 1 | 22 | 900.03 | 3881.5 | 45 | 86.26 | -0.63 | 86.26 | -0.63
2 | 23 | 239.91 | 1078 | 12 | 89.83 | 1.28 | 89.83 | 1.28 | 0 | 23 | 1860.21 | 8087 | 93 | 86.96 | 0.7 | 86.96 | 0.7
0 | 24 | 699.99 | 3107 | 35 | 88.77 | -1.06 | 88.77 | -1.06 | 1 | 24 | 2380.05 | 9984.5 | 119 | 83.9 | -3.06 | 83.9 | -3.06
1 | 25 | 539.86 | 2328 | 27 | 86.22 | -2.55 | 86.22 | -2.55 | 2 | 25 | 1580.49 | 6931 | 79 | 87.73 | 3.83 | 87.73 | 3.83
2 | 26 | 1099.85 | 4683 | 55 | 85.15 | -1.07 | 85.15 | -1.07 | 0 | 26 | 1200.21 | 5234.5 | 60 | 87.24 | -0.49 | 87.24 | -0.49
0 | 27 | 699.8 | 2975 | 35 | 85 | -0.15 | 85 | -0.15 | 1 | 27 | 1140.37 | 4826.5 | 57 | 84.68 | -2.56 | 84.68 | -2.56
2 | 28 | 520.05 | 2220 | 26 | 85.38 | 0.38 | 85.38 | 0.38 | 0 | 28 | 2900.62 | 12246 | 145 | 84.46 | -0.22 | 84.46 | -0.22
0 | 29 | 1379.44 | 6108 | 69 | 88.52 | 3.14 | 88.52 | 3.14 | 1 | 29 | 4163.13 | 16640 | 208 | 80 | -4.46 | 80 | -4.46
1 | 30 | 1019.68 | 4272.5 | 51 | 83.77 | -4.75 | 83.77 | -4.75 | 0 | 30 | 399.86 | 1761 | 20 | 88.05 | 8.05 | 88.05 | 8.05
0 | 31 | 740.24 | 3228.5 | 37 | 87.26 | 3.49 | 87.26 | 3.49 | 2 | 31 | 4598.63 | 20420 | 230 | 88.78 | 0.73 | 88.78 | 0.73
2 | 32 | 540.07 | 2368 | 27 | 87.7 | 0.44 | 87.7 | 0.44 | 0 | 32 | 1339.87 | 5908.5 | 67 | 88.19 | -0.59 | 88.19 | -0.59
0 | 33 | 8178.21 | 36566 | 409 | 89.4 | 1.7 | 89.4 | 1.7 | 1 | 33 | 1320.28 | 5703.5 | 66 | 86.42 | -1.77 | 86.42 | -1.77
1 | 34 | 239.81 | 1102 | 12 | 91.83 | 2.43 | 91.83 | 2.43 | 2 | 34 | 899.82 | 3961.5 | 45 | 88.03 | 1.61 | 88.03 | 1.61
0 | 35 | 1719.45 | 7966.5 | 86 | 92.63 | 0.8 | 92.63 | 0.8 | 0 | 35 | 4199.41 | 18389 | 210 | 87.57 | -0.46 | 87.57 | -0.46
2 | 36 | 779.89 | 3510 | 39 | 90 | -2.63 | 90 | -2.63 | 1 | 36 | 1339.43 | 5855.5 | 67 | 87.4 | -0.17 | 87.4 | -0.17
0 | 37 | 1019.83 | 4488 | 51 | 88 | -2 | 88 | -2 | 2 | 37 | 939.99 | 4085 | 47 | 86.91 | -0.49 | 86.91 | -0.49
2 | 38 | 399.94 | 1800 | 20 | 90 | 2 | 90 | 2 | 0 | 38 | 520.19 | 2289 | 26 | 88.04 | 1.13 | 88.04 | 1.13
1 | 39 | 1239.96 | 5084 | 62 | 82 | -8 | 82 | -8 | 1 | 39 | 320.1 | 1408 | 16 | 88 | -0.04 | 88 | -0.04
0 | 40 | 1539.81 | 6446 | 77 | 83.71 | 1.71 | 83.71 | 1.71 | 2 | 40 | 1639.96 | 7034.5 | 82 | 85.79 | -2.21 | 85.79 | -2.21
1 | 41 | 1200.7 | 5002 | 60 | 83.37 | -0.34 | 83.37 | -0.34 | 0 | 41 | 2099.54 | 9192 | 105 | 87.54 | 1.75 | 87.54 | 1.75
0 | 42 | 899.61 | 3913.5 | 45 | 86.97 | 3.6 | 86.97 | 3.6 | 2 | 42 | 720.2 | 3150 | 36 | 87.5 | -0.04 | 87.5 | -0.04
1 | 43 | 799.78 | 3348.5 | 40 | 83.71 | -3.26 | 83.71 | -3.26 | 0 | 43 | 2979.37 | 12668.5 | 149 | 85.02 | -2.48 | 85.02 | -2.48
0 | 44 | 600.04 | 2512 | 30 | 83.73 | 0.02 | 83.73 | 0.02 | 1 | 44 | 579.96 | 2555 | 29 | 88.1 | 3.08 | 88.1 | 3.08
1 | 45 | 860.13 | 3550.5 | 43 | 82.57 | -1.16 | 82.57 | -1.16 | 0 | 45 | 880.16 | 3816.5 | 44 | 86.74 | -1.36 | 86.74 | -1.36
0 | 46 | 1240.08 | 5322 | 62 | 85.84 | 3.27 | 85.84 | 3.27 | 1 | 46 | 1040.02 | 4574.5 | 52 | 87.97 | 1.23 | 87.97 | 1.23
2 | 47 | 299.6 | 1237.5 | 15 | 82.5 | -3.34 | 90 | 4.16 | 2 | 47 | 579.91 | 2553 | 29 | 88.03 | 0.06 | 88.03 | 0.06
0 | 48 | 260 | 1039.5 | 13 | 79.96 | -2.54 | 85 | -5 | 0 | 48 | 2139.52 | 9417.5 | 107 | 88.01 | -0.02 | 88.01 | -0.02
1 | 49 | 1039.89 | 4219 | 52 | 81.13 | 1.17 | 81.13 | -3.87 | 2 | 49 | 239.96 | 1054.5 | 12 | 87.88 | -0.13 | 87.88 | -0.13
0 | 50 | 1621.11 | 7125.5 | 81 | 87.97 | 6.84 | 87.97 | 6.84 | 0 | 50 | 360.1 | 1586 | 18 | 88.11 | 0.23 | 88.11 | 0.23
1 | 51 | 1100.22 | 4584 | 55 | 83.35 | -4.62 | 83.35 | -4.62 | 1 | 51 | 1540.28 | 6762.5 | 77 | 87.82 | -0.29 | 87.82 | -0.29
2 | 52 | 600.52 | 2421 | 30 | 80.7 | -2.65 | 85 | 1.65 | 2 | 52 | 719.77 | 3151 | 36 | 87.53 | -0.29 | 87.53 | -0.29
0 | 53 | 920.54 | 3603 | 46 | 78.33 | -2.37 | 78.33 | -6.67 | 1 | 53 | 839.79 | 3685 | 42 | 87.74 | 0.21 | 87.74 | 0.21
2 | 54 | 1159.22 | 5155.5 | 58 | 88.89 | 10.56 | 88.89 | 10.56 | 0 | 54 | 2279.93 | 9700.5 | 114 | 85.09 | -2.65 | 85.09 | -2.65
0 | 55 | 719.43 | 3240 | 36 | 90 | 1.11 | 90 | 1.11 | 1 | 55 | 300.1 | 1278.5 | 15 | 85.23 | 0.14 | 85.23 | 0.14
1 | 56 | 759.74 | 3230 | 38 | 85 | -5 | 85 | -5 | 0 | 56 | 739.07 | 3018.5 | 37 | 81.58 | -3.65 | 81.58 | -3.65
0 | 57 | 1960.64 | 8428 | 98 | 86 | 1 | 86 | 1 | 2 | 57 | 641.22 | 2452 | 32 | 76.63 | -4.95 | 85 | 3.42
1 | 58 | 1380.43 | 5507 | 69 | 79.81 | -6.19 | 79.81 | -6.19 | 0 | 58 | 506.59 | 2018 | 26 | 77.62 | 0.99 | 77.62 | -7.38
0 | 59 | 200.09 | 839.5 | 10 | 83.95 | 4.14 | 83.95 | 4.14 | 1 | 59 | 761.22 | 2735 | 38 | 71.97 | -5.65 | 71.97 | -5.65
1 | 60 | 2539.28 | 10972 | 127 | 86.39 | 2.44 | 86.39 | 2.44 | 2 | 60 | 1040.67 | 3970 | 52 | 76.35 | 4.38 | 85 | 13.03
0 | 61 | 3760.88 | 16549.9 | 188 | 88.03 | 1.64 | 88.03 | 1.64 | 1 | 61 | 259.95 | 999 | 13 | 76.85 | 0.5 | 76.85 | -8.15
2 | 62 | 800.3 | 3593 | 40 | 89.83 | 1.8 | 89.83 | 1.8 | 2 | 62 | 939.73 | 3585 | 47 | 76.28 | -0.57 | 85 | 8.15
0 | 63 | 939.9 | 4038 | 47 | 85.91 | -3.92 | 85.91 | -3.92 | 1 | 63 | 499.98 | 1937 | 25 | 77.48 | 1.2 | 77.48 | -7.52
1 | 64 | 339.98 | 1343.6 | 17 | 79.04 | -6.87 | 79.04 | -6.87 | 2 | 64 | 739.72 | 2837 | 37 | 76.68 | -0.8 | 85 | 7.52
0 | 65 | 3159.16 | 12955.5 | 156 | 83.05 | 4.01 | 83.05 | 4.01 | 0 | 65 | 1259.36 | 4919 | 63 | 78.08 | 1.4 | 78.08 | -6.92
2 | 66 | 459.92 | 1996 | 23 | 86.78 | 3.73 | 86.78 | 3.73 | 1 | 66 | 1379.86 | 5297.5 | 69 | 76.78 | -1.3 | 76.78 | -1.3
0 | 67 | 340.81 | 1479 | 17 | 87 | 0.22 | 87 | 0.22 | 0 | 67 | 3999.07 | 14706.9 | 197 | 74.65 | -2.13 | 74.65 | -2.13
2 | 68 | 1379.85 | 6003 | 69 | 87 | 0 | 87 | 0 | 2 | 68 | 1099.82 | 4842.5 | 55 | 88.05 | 13.4 | 88.05 | 13.4
0 | 69 | 420.27 | 1827 | 21 | 87 | 0 | 87 | 0 | 0 | 69 | 539.98 | 2358.5 | 27 | 87.35 | -0.7 | 87.35 | -0.7
2 | 70 | 3398.96 | 14790 | 170 | 87 | 0 | 87 | 0 | 2 | 70 | 819.83 | 3558.5 | 41 | 86.79 | -0.56 | 86.79 | -0.56
0 | 71 | 1859.63 | 8091 | 93 | 87 | 0 | 87 | 0 | 1 | 71 | 1159.99 | 4754.5 | 58 | 81.97 | -4.82 | 81.97 | -4.82
2 | 72 | 999.95 | 4350 | 50 | 87 | 0 | 87 | 0 | 2 | 72 | 799.71 | 3426.5 | 40 | 85.66 | 3.69 | 85.66 | 3.69
1 | 73 | 1179.4 | 5015 | 59 | 85 | -2 | 85 | -2 | 0 | 73 | 1539.96 | 6783 | 77 | 88.09 | 2.43 | 88.09 | 2.43
2 | 74 | 1179.19 | 5192 | 59 | 88 | 3 | 88 | 3 | 2 | 74 | 399.92 | 1755 | 20 | 87.75 | -0.34 | 87.75 | -0.34
1 | 75 | 320.16 | 1408 | 16 | 88 | 0 | 88 | 0 | 0 | 75 | 1219.82 | 5364.5 | 61 | 87.94 | 0.19 | 87.94 | 0.19
2 | 76 | 540.45 | 2376 | 27 | 88 | 0 | 88 | 0 | 2 | 76 | 640.06 | 2813 | 32 | 87.91 | -0.03 | 87.91 | -0.03
1 | 77 | 2400.43 | 10272 | 120 | 85.6 | -2.4 | 85.6 | -2.4 | 1 | 77 | 639.89 | 2816.5 | 32 | 88.02 | 0.11 | 88.02 | 0.11
2 | 78 | 1319.93 | 5808 | 66 | 88 | 2.4 | 88 | 2.4 | 0 | 78 | 200.04 | 881 | 10 | 88.1 | 0.08 | 88.1 | 0.08
0 | 79 | 459.91 | 2024 | 23 | 88 | 0 | 88 | 0 | 1 | 79 | 1819.88 | 7947 | 91 | 87.33 | -0.77 | 87.33 | -0.77
2 | 80 | 1200.85 | 5280 | 60 | 88 | 0 | 88 | 0 | 2 | 80 | 620.14 | 2772 | 31 | 89.42 | 2.09 | 89.42 | 2.09
1 | 81 | 2399.11 | 10245 | 120 | 85.38 | -2.62 | 85.38 | -2.62 | 1 | 81 | 760.1 | 3349 | 38 | 88.13 | -1.29 | 88.13 | -1.29
2 | 82 | 340.12 | 1511 | 17 | 88.88 | 3.5 | 88.88 | 3.5 | 0 | 82 | 399.95 | 1759 | 20 | 87.95 | -0.18 | 87.95 | -0.18
1 | 83 | 739.98 | 3178.5 | 37 | 85.91 | -2.97 | 85.91 | -2.97 | 2 | 83 | 2760.03 | 11813 | 138 | 85.6 | -2.35 | 85.6 | -2.35
2 | 84 | 1540.33 | 6545 | 77 | 85 | -0.91 | 85 | -0.91 | 1 | 84 | 800.09 | 3526.5 | 40 | 88.16 | 2.56 | 88.16 | 2.56
0 | 85 | 300.02 | 1283 | 15 | 85.53 | 0.53 | 85.53 | 0.53 | 0 | 85 | 2760.49 | 11885 | 138 | 86.12 | -2.04 | 86.12 | -2.04
1 | 86 | 760.24 | 3263 | 38 | 85.87 | 0.34 | 85.87 | 0.34 | 1 | 86 | 1200.31 | 5282.5 | 60 | 88.04 | 1.92 | 88.04 | 1.92
2 | 87 | 1480.23 | 6379.5 | 74 | 86.21 | 0.34 | 86.21 | 0.34 | 0 | 87 | 200.1 | 878 | 10 | 87.8 | -0.24 | 87.8 | -0.24
0 | 88 | 4741.03 | 20808 | 237 | 87.8 | 1.59 | 87.8 | 1.59 | 1 | 88 | 2260.55 | 9927 | 113 | 87.85 | 0.05 | 87.85 | 0.05
1 | 89 | 640.05 | 2582.5 | 32 | 80.7 | -7.1 | 80.7 | -7.1 | 2 | 89 | 1340.32 | 5802.5 | 67 | 86.6 | -1.25 | 86.6 | -1.25
0 | 90 | 1159.74 | 4991 | 58 | 86.05 | 5.35 | 86.05 | 5.35 | 0 | 90 | 319.93 | 1403.5 | 16 | 87.72 | 1.12 | 87.72 | 1.12
2 | 91 | 780.11 | 3341 | 39 | 85.67 | -0.38 | 85.67 | -0.38 | 2 | 91 | 820.06 | 3561.5 | 41 | 86.87 | -0.85 | 86.87 | -0.85
0 | 92 | 560.04 | 2462.5 | 28 | 87.95 | 2.28 | 87.95 | 2.28 | 1 | 92 | 1320.27 | 5768.5 | 66 | 87.4 | 0.53 | 87.4 | 0.53
1 | 93 | 440.11 | 1922 | 22 | 87.36 | -0.59 | 87.36 | -0.59 | 2 | 93 | 2020.01 | 8585 | 101 | 85 | -2.4 | 85 | -2.4
0 | 94 | 439.97 | 1932 | 22 | 87.82 | 0.46 | 87.82 | 0.46 | 1 | 94 | 2149.58 | 9490.5 | 108 | 87.88 | 2.88 | 87.88 | 2.88
1 | 95 | 1079.86 | 4713 | 54 | 87.28 | -0.54 | 87.28 | -0.54 | 0 | 95 | 500.03 | 2201 | 25 | 88.04 | 0.16 | 88.04 | 0.16
0 | 96 | 539.83 | 2376 | 27 | 88 | 0.72 | 88 | 0.72 | 2 | 96 | 1640.37 | 7073 | 82 | 86.26 | -1.78 | 86.26 | -1.78
1 | 97 | 780.26 | 3297.5 | 39 | 84.55 | -3.45 | 84.55 | -3.45 | 0 | 97 | 600.09 | 2630 | 30 | 87.67 | 1.41 | 87.67 | 1.41
2 | 98 | 1040.04 | 4511 | 52 | 86.75 | 2.2 | 86.75 | 2.2 | 2 | 98 | 1140.14 | 4947.5 | 57 | 86.8 | -0.87 | 86.8 | -0.87
0 | 99 | 399.99 | 1753.5 | 20 | 87.68 | 0.93 | 87.68 | 0.93 | 0 | 99 | 459.88 | 2026.5 | 23 | 88.11 | 1.31 | 88.11 | 1.31
2 | 100 | 619.76 | 2704 | 31 | 87.23 | -0.45 | 87.23 | -0.45 | 1 | 100 | 780.12 | 3425.5 | 39 | 87.83 | -0.28 | 87.83 | -0.28
1 | 101 | 999.52 | 4385.5 | 50 | 87.71 | 0.48 | 87.71 | 0.48 | 2 | 101 | 1139.93 | 4988 | 57 | 87.51 | -0.32 | 87.51 | -0.32
0 | 102 | 540.05 | 2377.5 | 27 | 88.06 | 0.35 | 88.06 | 0.35 | 0 | 102 | 579.74 | 2542.5 | 29 | 87.67 | 0.16 | 87.67 | 0.16
1 | 103 | 720.31 | 3157.5 | 36 | 87.71 | -0.35 | 87.71 | -0.35 | 2 | 103 | 979.86 | 4243.5 | 49 | 86.6 | -1.07 | 86.6 | -1.07
0 | 104 | 1959.6 | 8608 | 98 | 87.84 | 0.13 | 87.84 | 0.13 | 0 | 104 | 1120.09 | 4377 | 56 | 78.16 | -8.44 | 78.16 | -8.44
1 | 105 | 1519.95 | 6685 | 76 | 87.96 | 0.12 | 87.96 | 0.12 | 1 | 105 | 4106.05 | 13945 | 207 | 67.37 | -10.79 | 70 | -8.16
2 | 106 | 540.13 | 2348.5 | 27 | 86.98 | -0.98 | 86.98 | -0.98 | 0 | 106 | 3100.25 | 12127.9 | 155 | 78.24 | 10.87 | 78.24 | 8.24
1 | 107 | 4579.71 | 16585.5 | 229 | 72.43 | -14.55 | 77 | -9.98 | 2 | 107 | 1478.69 | 6583.5 | 74 | 88.97 | 10.73 | 88.97 | 10.73
0 | 108 | 420.3 | 1847.5 | 21 | 87.98 | 15.55 | 87.98 | 10.98 | 1 | 108 | 880.03 | 3553 | 44 | 80.75 | -8.22 | 80.75 | -8.22
1 | 109 | 979.66 | 4235.5 | 49 | 86.44 | -1.54 | 86.44 | -1.54 | 2 | 109 | 1199.43 | 5100 | 60 | 85 | 4.25 | 85 | 4.25
2 | 110 | 1079.82 | 4617.5 | 54 | 85.51 | -0.93 | 85.51 | -0.93 | 0 | 110 | 799.88 | 3471 | 40 | 86.78 | 1.78 | 86.78 | 1.78
1 | 111 | 260.13 | 1040 | 13 | 80 | -5.51 | 80 | -5.51 | 2 | 111 | 620.61 | 2782.5 | 31 | 89.76 | 2.98 | 89.76 | 2.98
0 | 112 | 1819.94 | 7120.5 | 91 | 78.25 | -1.75 | 78.25 | -1.75 | 1 | 112 | 1959.65 | 8330 | 98 | 85 | -4.76 | 85 | -4.76
2 | 113 | 2965.52 | 12031 | 149 | 80.74 | 2.49 | 85 | 6.75 | 2 | 113 | 979.68 | 4018 | 49 | 82 | -3 | 82 | -3
0 | 114 | 620.06 | 2710.5 | 31 | 87.44 | 6.7 | 87.44 | 2.44 | 1 | 114 | 1080.48 | 4270 | 54 | 79.07 | -2.93 | 79.07 | -2.93
2 | 115 | 860.07 | 3863.5 | 43 | 89.85 | 2.41 | 89.85 | 2.41 | 0 | 115 | 2160.63 | 8621 | 108 | 79.82 | 0.75 | 79.82 | 0.75
0 | 116 | 600.31 | 2602.5 | 30 | 86.75 | -3.1 | 86.75 | -3.1 | 2 | 116 | 420.16 | 1858 | 21 | 88.48 | 8.66 | 88.48 | 8.66
2 | 117 | 959.66 | 4176 | 48 | 87 | 0.25 | 87 | 0.25 | 1 | 117 | 520.69 | 2271 | 26 | 87.35 | -1.13 | 87.35 | -1.13
0 | 118 | 2160.39 | 9502 | 108 | 87.98 | 0.98 | 87.98 | 0.98 | 2 | 118 | 1299.51 | 5534 | 65 | 85.14 | -2.21 | 85.14 | -2.21
2 | 119 | 299.98 | 1319.5 | 15 | 87.97 | -0.01 | 87.97 | -0.01 | 1 | 119 | 699.89 | 3080 | 35 | 88 | 2.86 | 88 | 2.86
0 | 120 | 620.22 | 2718 | 31 | 87.68 | -0.29 | 87.68 | -0.29 | 0 | 120 | 520.12 | 2288 | 26 | 88 | 0 | 88 | 0
2 | 121 | 420 | 1851 | 21 | 88.14 | 0.46 | 88.14 | 0.46 | 1 | 121 | 1280.36 | 5632 | 64 | 88 | 0 | 88 | 0
1 | 122 | 1159.99 | 5101 | 58 | 87.95 | -0.19 | 87.95 | -0.19 | 0 | 122 | 1119.46 | 4928 | 56 | 88 | 0 | 88 | 0
0 | 123 | 759.96 | 3351 | 38 | 88.18 | 0.23 | 88.18 | 0.23 | 1 | 123 | 3280.11 | 14432 | 164 | 88 | 0 | 88 | 0
1 | 124 | 320.11 | 1402.5 | 16 | 87.66 | -0.52 | 87.66 | -0.52 | 2 | 124 | 1460.07 | 6493 | 73 | 88.95 | 0.95 | 88.95 | 0.95
2 | 125 | 1560.11 | 6770.5 | 78 | 86.8 | -0.86 | 86.8 | -0.86 | 0 | 125 | 200.23 | 880 | 10 | 88 | -0.95 | 88 | -0.95
1 | 126 | 820.16 | 3595.5 | 41 | 87.7 | 0.9 | 87.7 | 0.9 | 2 | 126 | 899.55 | 4010.5 | 45 | 89.12 | 1.12 | 89.12 | 1.12
2 | 127 | 1500.36 | 6460.5 | 75 | 86.14 | -1.56 | 86.14 | -1.56 | 1 | 127 | 1020.16 | 4080 | 51 | 80 | -9.12 | 80 | -9.12
1 | 128 | 340.08 | 1493.5 | 17 | 87.85 | 1.71 | 87.85 | 1.71 | 0 | 128 | 3639.56 | 14560 | 182 | 80 | 0 | 80 | 0
2 | 129 | 819.96 | 3596.5 | 41 | 87.72 | -0.13 | 87.72 | -0.13 | 2 | 129 | 1999.91 | 8502 | 100 | 85.02 | 5.02 | 85.02 | 5.02
0 | 130 | 520.06 | 2286 | 26 | 87.92 | 0.2 | 87.92 | 0.2 | 1 | 130 | 400.03 | 1699 | 20 | 84.95 | -0.07 | 84.95 | -0.07
1 | 131 | 2140.08 | 9349 | 107 | 87.37 | -0.55 | 87.37 | -0.55 | 0 | 131 | 200.06 | 863 | 10 | 86.3 | 1.35 | 86.3 | 1.35
2 | 132 | 480.27 | 2082.5 | 24 | 86.77 | -0.6 | 86.77 | -0.6 | 1 | 132 | 2219.68 | 9500 | 111 | 85.59 | -0.71 | 85.59 | -0.71
0 | 133 | 880.23 | 3876 | 44 | 88.09 | 1.32 | 88.09 | 1.32 | 0 | 133 | 1119.91 | 4768.5 | 56 | 85.15 | -0.44 | 85.15 | -0.44
1 | 134 | 2340.11 | 9759.5 | 117 | 83.41 | -4.68 | 83.41 | -4.68 | 1 | 134 | 3880.25 | 15520 | 194 | 80 | -5.15 | 80 | -5.15
2 | 135 | 1140.08 | 4886.5 | 57 | 85.73 | 2.32 | 85.73 | 2.32 | 0 | 135 | 340.15 | 1360 | 17 | 80 | 0 | 80 | 0
1 | 136 | 2100.03 | 8400 | 105 | 80 | -5.73 | 80 | -5.73 | 1 | 136 | 1139.87 | 4560 | 57 | 80 | 0 | 80 | 0
2 | 137 | 2279.99 | 9347 | 114 | 81.99 | 1.99 | 85 | 5 | 0 | 137 | 200.06 | 800 | 10 | 80 | 0 | 80 | 0
1 | 138 | 739.77 | 3228.5 | 37 | 87.26 | 5.27 | 87.26 | 2.26 | 1 | 138 | 15400.06 | 54778 | 770 | 71.14 | -8.86 | 71.14 | -8.86
2 | 139 | 1399.92 | 5950 | 70 | 85 | -2.26 | 85 | -2.26 | 2 | 139 | 460.21 | 1877.5 | 23 | 81.63 | 10.49 | 81.63 | 10.49
0 | 140 | 2499.45 | 10636.8 | 125 | 85.09 | 0.09 | 85.09 | 0.09 | 1 | 140 | 879.28 | 3196 | 44 | 72.64 | -8.99 | 72.64 | -8.99
2 | 141 | 1219.85 | 5201.5 | 61 | 85.27 | 0.18 | 85.27 | 0.18 | 2 | 141 | 1879.87 | 7645.5 | 94 | 81.34 | 8.7 | 81.34 | 8.7
0 | 142 | 239.85 | 1056 | 12 | 88 | 2.73 | 88 | 2.73 | 1 | 142 | 1339.32 | 5012 | 67 | 74.81 | -6.53 | 74.81 | -6.53
1 | 143 | 240 | 1051.5 | 12 | 87.63 | -0.37 | 87.63 | -0.37 | 0 | 143 | 460.21 | 1815.5 | 23 | 78.93 | 4.12 | 78.93 | 4.12
0 | 144 | 439.84 | 1935.5 | 22 | 87.98 | 0.35 | 87.98 | 0.35 | 2 | 144 | 3414.15 | 13980.5 | 171 | 81.76 | 2.83 | 81.76 | 2.83
1 | 145 | 1299.92 | 5674.5 | 65 | 87.3 | -0.68 | 87.3 | -0.68 | 1 | 145 | 699.61 | 2569 | 35 | 73.4 | -8.36 | 73.4 | -8.36
2 | 146 | 1979.94 | 8502 | 99 | 85.88 | -1.42 | 85.88 | -1.42 | 0 | 146 | 1639.8 | 6497 | 82 | 79.23 | 5.83 | 79.23 | 5.83
1 | 147 | 859.85 | 3764.5 | 43 | 87.55 | 1.67 | 87.55 | 1.67 | 1 | 147 | 420.16 | 1607.5 | 21 | 76.55 | -2.68 | 76.55 | -2.68
0 | 148 | 339.94 | 1450 | 17 | 85.29 | -2.26 | 85.29 | -2.26 | 2 | 148 | 700.3 | 2689 | 35 | 76.83 | 0.28 | 80 | 3.45
2 | 149 | 779.99 | 3383.5 | 39 | 86.76 | 1.47 | 86.76 | 1.47 | 1 | 149 | 760.37 | 2793 | 38 | 73.5 | -3.33 | 73.5 | -6.5
0 | 150 | 480.12 | 2098 | 24 | 87.42 | 0.66 | 87.42 | 0.66 | 0 | 150 | 540.05 | 2040 | 27 | 75.56 | 2.06 | 75.56 | 2.06
2 | 151 | 1039.94 | 4574 | 52 | 87.96 | 0.54 | 87.96 | 0.54 | 2 | 151 | 779.71 | 3184.5 | 39 | 81.65 | 6.09 | 81.65 | 6.09
0 | 152 | 900.03 | 3902 | 45 | 86.71 | -1.25 | 86.71 | -1.25 | 0 | 152 | 1939.73 | 7527.5 | 97 | 77.6 | -4.05 | 77.6 | -4.05
2 | 153 | 1040.12 | 4550.5 | 52 | 87.51 | 0.8 | 87.51 | 0.8 | 1 | 153 | 300 | 1155.5 | 15 | 77.03 | -0.57 | 77.03 | -0.57
1 | 154 | 780.13 | 3434 | 39 | 88.05 | 0.54 | 88.05 | 0.54 | 0 | 154 | 1120.79 | 4246.8 | 55 | 77.21 | 0.18 | 77.21 | 0.18
0 | 155 | 600.04 | 2507 | 30 | 83.57 | -4.48 | 83.57 | -4.48 | 1 | 155 | 220.08 | 780 | 10 | 78 | 0.79 | 78 | 0.79
2 | 156 | 1660.04 | 7226 | 83 | 87.06 | 3.49 | 87.06 | 3.49 | 0 | 156 | 980.25 | 3885.5 | 49 | 79.3 | 1.3 | 79.3 | 1.3
1 | 157 | 319.89 | 1343 | 16 | 83.94 | -3.12 | 83.94 | -3.12 | 2 | 157 | 1719.17 | 7060 | 86 | 82.09 | 2.79 | 82.09 | 2.79
2 | 158 | 600.02 | 2485 | 30 | 82.83 | -1.11 | 85 | 1.06 | 1 | 158 | 3339.19 | 12525 | 167 | 75 | -7.09 | 75 | -7.09
1 | 159 | 659.97 | 2852 | 33 | 86.42 | 3.59 | 86.42 | 1.42 | 2 | 159 | 6380.06 | 25433 | 319 | 79.73 | 4.73 | 80 | 5
0 | 160 | 1360.45 | 5886 | 68 | 86.56 | 0.14 | 86.56 | 0.14 | 1 | 160 | 319.92 | 1217 | 16 | 76.06 | -3.67 | 76.06 | -3.94
2 | 161 | 600.36 | 2671 | 30 | 89.03 | 2.47 | 89.03 | 2.47 | 2 | 161 | 4260.72 | 17158.5 | 213 | 80.56 | 4.5 | 80.56 | 4.5
0 | 162 | 1059.62 | 4408.5 | 53 | 83.18 | -5.85 | 83.18 | -5.85 | 0 | 162 | 1879.94 | 8150 | 94 | 86.7 | 6.14 | 86.7 | 6.14
2 | 163 | 579.82 | 2482.5 | 29 | 85.6 | 2.42 | 85.6 | 2.42 | 1 | 163 | 1180.36 | 4663 | 59 | 79.03 | -7.67 | 79.03 | -7.67
0 | 164 | 700.21 | 3037.5 | 35 | 86.79 | 1.19 | 86.79 | 1.19 | 2 | 164 | 520.13 | 2078.5 | 26 | 79.94 | 0.91 | 80 | 0.97
2 | 165 | 800.39 | 3400 | 40 | 85 | -1.79 | 85 | -1.79 | 1 | 165 | 659.9 | 2475 | 33 | 75 | -4.94 | 75 | -5
0 | 166 | 1340 | 5809.5 | 67 | 86.71 | 1.71 | 86.71 | 1.71 | 0 | 166 | 419.85 | 1575 | 21 | 75 | 0 | 75 | 0
1 | 167 | 1200.03 | 4440 | 60 | 74 | -12.71 | 77 | -9.71 | 1 | 167 | 4061.18 | 15225 | 203 | 75 | 0 | 75 | 0
0 | 168 | 239.85 | 957.5 | 12 | 79.79 | 5.79 | 79.79 | 2.79 | 0 | 168 | 400.09 | 1500 | 20 | 75 | 0 | 75 | 0
2 | 169 | 599.79 | 2607.5 | 30 | 86.92 | 7.13 | 86.92 | 7.13 | 1 | 169 | 1660.21 | 6225 | 83 | 75 | 0 | 75 | 0
0 | 170 | 599.94 | 2623.5 | 30 | 87.45 | 0.53 | 87.45 | 0.53 | 0 | 170 | 200.12 | 750 | 10 | 75 | 0 | 75 | 0
2 | 171 | 580.06 | 2547 | 29 | 87.83 | 0.38 | 87.83 | 0.38 | 1 | 171 | 919.75 | 3450 | 46 | 75 | 0 | 75 | 0
0 | 172 | 1479.91 | 6283 | 74 | 84.91 | -2.92 | 84.91 | -2.92 | 2 | 172 | 659.46 | 2504.5 | 33 | 75.89 | 0.89 | 80 | 5
2 | 173 | 559.79 | 2507.5 | 28 | 89.55 | 4.64 | 89.55 | 4.64 | 1 | 173 | 620.22 | 2263 | 31 | 73 | -2.89 | 73 | -7
1 | 174 | 740.02 | 2745 | 37 | 74.19 | -15.36 | 80 | -9.55 | 0 | 174 | 440.43 | 1606 | 22 | 73 | 0 | 73 | 0
2 | 175 | 980.17 | 3831.5 | 49 | 78.19 | 4 | 85 | 5 | 1 | 175 | 2100.32 | 7665 | 105 | 73 | 0 | 73 | 0
1 | 176 | 999.86 | 4362 | 50 | 87.24 | 9.05 | 87.24 | 2.24 | 0 | 176 | 3600.32 | 11340 | 180 | 63 | -10 | 63 | -10
0 | 177 | 600.13 | 2642 | 30 | 88.07 | 0.83 | 88.07 | 0.83 | 2 | 177 | 840.28 | 3177.5 | 42 | 75.65 | 12.65 | 80 | 17
1 | 178 | 1119.9 | 4567 | 56 | 81.55 | -6.52 | 81.55 | -6.52 | 1 | 178 | 620.11 | 2170 | 31 | 70 | -5.65 | 70 | -10
2 | 179 | 679.94 | 2883 | 34 | 84.79 | 3.24 | 84.79 | 3.24 | 2 | 179 | 760 | 2613.5 | 38 | 68.78 | -1.22 | 80 | 10
1 | 180 | 959.93 | 4065.5 | 48 | 84.7 | -0.09 | 84.7 | -0.09 | 0 | 180 | 459.7 | 1795 | 23 | 78.04 | 9.26 | 78.04 | -1.96
2 | 181 | 700.05 | 3041.5 | 35 | 86.9 | 2.2 | 86.9 | 2.2 | 2 | 181 | 659.9 | 2594 | 33 | 78.61 | 0.57 | 80 | 1.96
0 | 182 | 399.93 | 1697.5 | 20 | 84.88 | -2.02 | 84.88 | -2.02 | 1 | 182 | 2280.22 | 8550 | 114 | 75 | -3.61 | 75 | -5
1 | 183 | 860.02 | 3630 | 43 | 84.42 | -0.46 | 84.42 | -0.46 | 2 | 183 | 399.98 | 1613 | 20 | 80.65 | 5.65 | 80.65 | 5.65
2 | 184 | 459.83 | 2021.5 | 23 | 87.89 | 3.47 | 87.89 | 3.47 | 1 | 184 | 2979.81 | 11191 | 149 | 75.11 | -5.54 | 75.11 | -5.54
0 | 185 | 360.1 | 1584 | 18 | 88 | 0.11 | 88 | 0.11 | 2 | 185 | 519.91 | 2081 | 26 | 80.04 | 4.93 | 80.04 | 4.93
1 | 186 | 500.02 | 2201 | 25 | 88.04 | 0.04 | 88.04 | 0.04 | 1 | 186 | 2539.45 | 8902 | 127 | 70.09 | -9.95 | 70.09 | -9.95
0 | 187 | 539.96 | 2367 | 27 | 87.67 | -0.37 | 87.67 | -0.37 | 2 | 187 | 520.21 | 2080 | 26 | 80 | 9.91 | 80 | 9.91
2 | 188 | 799.87 | 3472.5 | 40 | 86.81 | -0.86 | 86.81 | -0.86 | 1 | 188 | 3818.66 | 13370 | 191 | 70 | -10 | 70 | -10
0 | 189 | 879.88 | 3873 | 44 | 88.02 | 1.21 | 88.02 | 1.21 | 0 | 189 | 3099.93 | 12431.6 | 155 | 80.2 | 10.2 | 80.2 | 10.2
1 | 190 | 1419.49 | 6157 | 71 | 86.72 | -1.3 | 86.72 | -1.3 | 2 | 190 | 1240.7 | 5018 | 62 | 80.94 | 0.74 | 80.94 | 0.74
2 | 191 | 3159.45 | 13746 | 158 | 87 | 0.28 | 87 | 0.28 | 1 | 191 | 1200.64 | 4309.5 | 60 | 71.83 | -9.11 | 71.83 | -9.11
1 | 192 | 659.78 | 2888 | 33 | 87.52 | 0.52 | 87.52 | 0.52 | 2 | 192 | 639.22 | 2538 | 32 | 79.31 | 7.48 | 80 | 8.17
0 | 193 | 1919.65 | 8453 | 96 | 88.05 | 0.53 | 88.05 | 0.53 | 1 | 193 | 1640.45 | 6114 | 82 | 74.56 | -4.75 | 74.56 | -5.44
2 | 194 | 299.91 | 1321 | 15 | 88.07 | 0.02 | 88.07 | 0.02 | 0 | 194 | 200.21 | 744 | 10 | 74.4 | -0.16 | 74.4 | -0.16
0 | 195 | 799.7 | 3505.5 | 40 | 87.64 | -0.43 | 87.64 | -0.43 | 1 | 195 | 1879.77 | 7088 | 94 | 75.4 | 1 | 75.4 | 1
2 | 196 | 479.91 | 2040 | 24 | 85 | -2.64 | 85 | -2.64 | 0 | 196 | 240.13 | 863 | 12 | 71.92 | -3.48 | 71.92 | -3.48
0 | 197 | 1479.96 | 6488.5 | 74 | 87.68 | 2.68 | 87.68 | 2.68 | 1 | 197 | 1359.44 | 5232 | 68 | 76.94 | 5.02 | 76.94 | 5.02
2 | 198 | 699.84 | 2975 | 35 | 85 | -2.68 | 85 | -2.68 | 0 | 198 | 5079.74 | 19857.6 | 252 | 78.8 | 1.86 | 78.8 | 1.86
0 | 199 | 1019.64 | 4484 | 51 | 87.92 | 2.92 | 87.92 | 2.92 | 2 | 199 | 419.92 | 1590 | 21 | 75.71 | -3.09 | 80 | 1.2
1 | 200 | 1000.26 | 4288.5 | 50 | 85.77 | -2.15 | 85.77 | -2.15 | 0 | 200 | 8000.51 | 30583.2 | 398 | 76.84 | 1.13 | 76.84 | -3.16
2 | 201 | 1139.88 | 4922.5 | 57 | 86.36 | 0.59 | 86.36 | 0.59 | 2 | 201 | 999.74 | 3847.5 | 50 | 76.95 | 0.11 | 80 | 3.16
0 | 202 | 2379.93 | 10409 | 119 | 87.47 | 1.11 | 87.47 | 1.11 | 0 | 202 | 500.01 | 1926 | 25 | 77.04 | 0.09 | 77.04 | -2.96
2 | 203 | 500.19 | 2235 | 25 | 89.4 | 1.93 | 89.4 | 1.93 | 2 | 203 | 220.07 | 844.5 | 11 | 76.77 | -0.27 | 80 | 2.96
0 | 204 | 760.43 | 3299 | 38 | 86.82 | -2.58 | 86.82 | -2.58 | 0 | 204 | 800.17 | 3250.2 | 40 | 81.26 | 4.49 | 81.26 | 1.26
2 | 205 | 439.59 | 1981.5 | 22 | 90.07 | 3.25 | 90.07 | 3.25 | 2 | 205 | 4339.58 | 17198 | 217 | 79.25 | -2.01 | 80 | -1.26
1 | 206 | 680.52 | 2918.5 | 34 | 85.84 | -4.23 | 85.84 | -4.23 | 0 | 206 | 4320.18 | 14472 | 216 | 67 | -12.25 | 70 | -10
2 | 207 | 400.05 | 1777 | 20 | 88.85 | 3.01 | 88.85 | 3.01 | 2 | 207 | 820.4 | 3220.6 | 41 | 78.55 | 11.55 | 80 | 10
1 | 208 | 780.03 | 3285.5 | 39 | 84.24 | -4.61 | 84.24 | -4.61 | 0 | 208 | 2999.62 | 12403.2 | 150 | 82.69 | 4.14 | 82.69 | 2.69
2 | 209 | 400.08 | 1753.5 | 20 | 87.68 | 3.44 | 87.68 | 3.44 | 2 | 209 | 999.54 | 4124.2 | 50 | 82.48 | -0.21 | 82.48 | -0.21
0 | 210 | 200.07 | 894.5 | 10 | 89.45 | 1.77 | 89.45 | 1.77 | 0 | 210 | 2060 | 8446 | 103 | 82 | -0.48 | 82 | -0.48
2 | 211 | 1040.08 | 4626 | 52 | 88.96 | -0.49 | 88.96 | -0.49 | 2 | 211 | 439.77 | 1863.5 | 22 | 84.7 | 2.7 | 84.7 | 2.7
1 | 212 | 1460.27 | 5840 | 73 | 80 | -8.96 | 80 | -8.96 | 0 | 212 | 2179.71 | 8797 | 107 | 82.21 | -2.49 | 82.21 | -2.49
0 | 213 | 880.25 | 3895 | 44 | 88.52 | 8.52 | 88.52 | 8.52 | 2 | 213 | 340.16 | 1326 | 17 | 78 | -4.21 | 80 | -2.21
2 | 214 | 1500.33 | 6450 | 75 | 86 | -2.52 | 86 | -2.52 | 0 | 214 | 240.54 | 937 | 12 | 78.08 | 0.08 | 78.08 | -1.92
0 | 215 | 600.26 | 2497.5 | 30 | 83.25 | -2.75 | 83.25 | -2.75 | 1 | 215 | 1719.35 | 6192 | 86 | 72 | -6.08 | 72 | -6.08
2 | 216 | 920.18 | 4084.5 | 46 | 88.79 | 5.54 | 88.79 | 5.54 | 2 | 216 | 580.02 | 2165 | 29 | 74.66 | 2.66 | 80 | 8
1 | 217 | 500.07 | 2041 | 25 | 81.64 | -7.15 | 81.64 | -7.15 | 0 | 217 | 200.05 | 744 | 10 | 74.4 | -0.26 | 74.4 | -5.6
0 | 218 | 239.98 | 931.5 | 12 | 77.63 | -4.01 | 77.63 | -4.01 | 2 | 218 | 820.01 | 3123.5 | 41 | 76.18 | 1.78 | 80 | 5.6
2 | 219 | 340.25 | 1478.5 | 17 | 86.97 | 9.34 | 86.97 | 9.34 | 1 | 219 | 419.98 | 1611 | 21 | 76.71 | 0.53 | 76.71 | -3.29
1 | 220 | 560.07 | 2438 | 28 | 87.07 | 0.1 | 87.07 | 0.1 | 2 | 220 | 620.06 | 2364 | 31 | 76.26 | -0.45 | 80 | 3.29
2 | 221 | 699.82 | 3010 | 35 | 86 | -1.07 | 86 | -1.07 | 1 | 221 | 1039.9 | 3998 | 52 | 76.88 | 0.62 | 76.88 | -3.12
0 | 222 | 940.14 | 3956.5 | 47 | 84.18 | -1.82 | 84.18 | -1.82 | 2 | 222 | 1639.71 | 6222 | 82 | 75.88 | -1 | 80 | 3.12
1 | 223 | 1600.26 | 6625 | 80 | 82.81 | -1.37 | 82.81 | -1.37 | 0 | 223 | 879.93 | 3179 | 44 | 72.25 | -3.63 | 72.25 | -7.75
2 | 224 | 500.09 | 2138 | 25 | 85.52 | 2.71 | 85.52 | 2.71 | 2 | 224 | 3980.34 | 15134.5 | 199 | 76.05 | 3.8 | 80 | 7.75
0 | 225 | 980.13 | 4249 | 49 | 86.71 | 1.19 | 86.71 | 1.19 | 0 | 225 | 459.98 | 1795 | 23 | 78.04 | 1.99 | 78.04 | -1.96
2 | 226 | 1699.95 | 7225 | 85 | 85 | -1.71 | 85 | -1.71 | 2 | 226 | 2240.12 | 8599 | 112 | 76.78 | -1.26 | 80 | 1.96
1 | 227 | 660.12 | 2882 | 33 | 87.33 | 2.33 | 87.33 | 2.33 | 1 | 227 | 239.77 | 937.5 | 12 | 78.13 | 1.35 | 78.13 | -1.87
0 | 228 | 640.35 | 2812 | 32 | 87.88 | 0.55 | 87.88 | 0.55 | 0 | 228 | 1639.83 | 6402.5 | 82 | 78.08 | -0.05 | 78.08 | -0.05
2 | 229 | 1720.03 | 7482.5 | 86 | 87.01 | -0.87 | 87.01 | -0.87 | 1 | 229 | 399.91 | 1560 | 20 | 78 | -0.08 | 78 | -0.08
0 | 230 | 820.18 | 3598 | 41 | 87.76 | 0.75 | 87.76 | 0.75 | 0 | 230 | 500 | 1952 | 25 | 78.08 | 0.08 | 78.08 | 0.08
1 | 231 | 600.06 | 2638.5 | 30 | 87.95 | 0.19 | 87.95 | 0.19 | 1 | 231 | 600 | 2323 | 30 | 77.43 | -0.65 | 77.43 | -0.65
2 | 232 | 620.12 | 2729 | 31 | 88.03 | 0.08 | 88.03 | 0.08 | 2 | 232 | 600.21 | 2273 | 30 | 75.77 | -1.66 | 80 | 2.57
1 | 233 | 1519.81 | 6097.5 | 76 | 80.23 | -7.8 | 80.23 | -7.8 | 1 | 233 | 580.02 | 2240 | 29 | 77.24 | 1.47 | 77.24 | -2.76
2 | 234 | 999.6 | 4364.5 | 50 | 87.29 | 7.06 | 87.29 | 7.06 | 2 | 234 | 779.75 | 2987.5 | 39 | 76.6 | -0.64 | 80 | 2.76
1 | 235 | 1720.56 | 7529 | 86 | 87.55 | 0.26 | 87.55 | 0.26 | 1 | 235 | 1480.62 | 5771.5 | 74 | 77.99 | 1.39 | 77.99 | -2.01
0 | 236 | 639.94 | 2816.5 | 32 | 88.02 | 0.47 | 88.02 | 0.47 | 0 | 236 | 927.08 | 3025 | 47 | 64.36 | -13.63 | 70 | -7.99
1 | 237 | 959.86 | 4155.5 | 48 | 86.57 | -1.45 | 86.57 | -1.45 | 2 | 237 | 1229.26 | 3705.6 | 59 | 62.81 | -1.55 | 80 | 10
0 | 238 | 559.95 | 2523.5 | 28 | 90.13 | 3.56 | 90.13 | 3.56 | 1 | 238 | 1619.68 | 5785.5 | 81 | 71.43 | 8.62 | 71.43 | -8.57
2 | 239 | 400.22 | 1745 | 20 | 87.25 | -2.88 | 87.25 | -2.88 | 0 | 239 | 4499.59 | 17049.9 | 225 | 75.78 | 4.35 | 75.78 | 4.35
0 | 240 | 560.12 | 2464.5 | 28 | 88.02 | 0.77 | 88.02 | 0.77 | 2 | 240 | 1500.11 | 5870 | 75 | 78.27 | 2.49 | 80 | 4.22
1 | 241 | 999.75 | 4277 | 50 | 85.54 | -2.48 | 85.54 | -2.48 | 0 | 241 | 659.91 | 2575 | 33 | 78.03 | -0.24 | 78.03 | -1.97
0 | 242 | 579.92 | 2685 | 29 | 92.59 | 7.05 | 92.59 | 7.05 | 1 | 242 | 4179.86 | 15780.5 | 209 | 75.5 | -2.53 | 75.5 | -2.53
1 | 243 | 859.88 | 3548.5 | 43 | 82.52 | -10.07 | 84 | -8.59 | 2 | 243 | 4680.54 | 17738.5 | 234 | 75.81 | 0.31 | 80 | 4.5
0 | 244 | 200.13 | 809 | 10 | 80.9 | -1.62 | 80.9 | -3.1 | 1 | 244 | 1080.1 | 4208.5 | 54 | 77.94 | 2.13 | 77.94 | -2.06
2 | 245 | 300.01 | 1194 | 15 | 79.6 | -1.3 | 80 | -0.9 | 0 | 245 | 440.15 | 1717 | 22 | 78.05 | 0.11 | 78.05 | 0.11
0 | 246 | 540.04 | 2151.5 | 27 | 79.69 | 0.09 | 79.69 | -0.31 | 1 | 246 | 479.94 | 1857 | 24 | 77.38 | -0.67 | 77.38 | -0.67
2 | 247 | 860.04 | 3695 | 43 | 85.93 | 6.24 | 85.93 | 6.24 | 2 | 247 | 779.67 | 3029.5 | 39 | 77.68 | 0.3 | 80 | 2.62
1 | 248 | 1399.9 | 6106.5 | 70 | 87.24 | 1.31 | 87.24 | 1.31 | 0 | 248 | 1480.27 | 5777.5 | 74 | 78.07 | 0.39 | 78.07 | -1.93
2 | 249 | 1760.44 | 7603.5 | 88 | 86.4 | -0.84 | 86.4 | -0.84 | 2 | 249 | 2160.64 | 8216.5 | 108 | 76.08 | -1.99 | 80 | 1.93
1 | 250 | 1239.33 | 5411.5 | 62 | 87.28 | 0.88 | 87.28 | 0.88 | 1 | 250 | 559.63 | 2115 | 28 | 75.54 | -0.54 | 75.54 | -4.46
2 | 251 | 1520.1 | 6498.5 | 76 | 85.51 | -1.77 | 85.51 | -1.77 | 0 | 251 | 740.04 | 2848.5 | 37 | 76.99 | 1.45 | 76.99 | 1.45
1 | 252 | 740.22 | 3200.5 | 37 | 86.5 | 0.99 | 86.5 | 0.99 | 2 | 252 | 1520.32 | 5770 | 76 | 75.92 | -1.07 | 80 | 3.01
2 | 253 | 759.9 | 3257.5 | 38 | 85.72 | -0.78 | 85.72 | -0.78 | 1 | 253 | 1119.08 | 4363 | 56 | 77.91 | 1.99 | 77.91 | -2.09
0 | 254 | 339.77 | 1403.5 | 17 | 82.56 | -3.16 | 82.56 | -3.16 | 2 | 254 | 859.94 | 3295 | 43 | 76.63 | -1.28 | 80 | 2.09
2 | 255 | 939.67 | 4034 | 47 | 85.83 | 3.27 | 85.83 | 3.27 | 1 | 255 | 1400.1 | 5021 | 70 | 71.73 | -4.9 | 71.73 | -8.27
1 | 256 | 439.97 | 1919 | 22 | 87.23 | 1.4 | 87.23 | 1.4 | 0 | 256 | 546.88 | 2156 | 28 | 77 | 5.27 | 77 | 5.27
2 | 257 | 620.13 | 2723.5 | 31 | 87.85 | 0.62 | 87.85 | 0.62 | 2 | 257 | 719.66 | 2742 | 36 | 76.17 | -0.83 | 80 | 3
0 | 258 | 260.1 | 1145 | 13 | 88.08 | 0.23 | 88.08 | 0.23 | 0 | 258 | 399.98 | 1562 | 20 | 78.1 | 1.93 | 78.1 | -1.9
1 | 259 | 600.13 | 2640 | 30 | 88 | -0.08 | 88 | -0.08 | 1 | 259 | 4618.86 | 14654 | 199 | 73.64 | -4.46 | 73.64 | -4.46
2 | 260 | 940.26 | 4110 | 47 | 87.45 | -0.55 | 87.45 | -0.55 | 0 | 260 | 3559.43 | 13172 | 178 | 74 | 0.36 | 74 | 0.36
0 | 261 | 380.04 | 1660 | 19 | 87.37 | -0.08 | 87.37 | -0.08 | 2 | 261 | 1599.58 | 6776.5 | 80 | 84.71 | 10.71 | 84.71 | 10.71
2 | 262 | 679.65 | 2966.5 | 34 | 87.25 | -0.12 | 87.25 | -0.12 | 0 | 262 | 400.16 | 1758.5 | 20 | 87.93 | 3.22 | 87.93 | 3.22
1 | 263 | 599.91 | 2589.5 | 30 | 86.32 | -0.93 | 86.32 | -0.93 | 1 | 263 | 2360.97 | 10253 | 118 | 86.89 | -1.04 | 86.89 | -1.04
2 | 264 | 1080.45 | 4641 | 54 | 85.94 | -0.38 | 85.94 | -0.38 | 2 | 264 | 920.3 | 3949 | 46 | 85.85 | -1.04 | 85.85 | -1.04
1 | 265 | 739.93 | 3224 | 37 | 87.14 | 1.2 | 87.14 | 1.2 | 0 | 265 | 1440.42 | 5715 | 72 | 79.38 | -6.47 | 79.38 | -6.47
0 | 266 | 239.91 | 1059 | 12 | 88.25 | 1.11 | 88.25 | 1.11 | 2 | 266 | 939.61 | 4030.5 | 47 | 85.76 | 6.38 | 85.76 | 6.38
1 | 267 | 679.93 | 2966 | 34 | 87.24 | -1.01 | 87.24 | -1.01 | 0 | 267 | 3931.09 | 16923 | 197 | 85.9 | 0.14 | 85.9 | 0.14
2 | 268 | 900.14 | 3937 | 45 | 87.49 | 0.25 | 87.49 | 0.25 | 2 | 268 | 1733.83 | 6177 | 87 | 71 | -14.9 | 80 | -5.9
0 | 269 | 1339.69 | 5803 | 67 | 86.61 | -0.88 | 86.61 | -0.88 | 0 | 269 | 840.33 | 3658.5 | 42 | 87.11 | 16.11 | 87.11 | 7.11
1 | 270 | 1419.81 | 6213 | 71 | 87.51 | 0.9 | 87.51 | 0.9 | 2 | 270 | 880.17 | 3783.5 | 44 | 85.99 | -1.12 | 85.99 | -1.12
0 | 271 | 260.09 | 1140 | 13 | 87.69 | 0.18 | 87.69 | 0.18 | 1 | 271 | 699.82 | 3051 | 35 | 87.17 | 1.18 | 87.17 | 1.18
2 | 272 | 560.03 | 2448.5 | 28 | 87.45 | -0.24 | 87.45 | -0.24 | 2 | 272 | 599.7 | 2638 | 30 | 87.93 | 0.76 | 87.93 | 0.76
1 | 273 | 1539.98 | 6416 | 77 | 83.32 | -4.13 | 83.32 | -4.13 | 0 | 273 | 680 | 2983 | 34 | 87.74 | -0.19 | 87.74 | -0.19
2 | 274 | 1199.91 | 5139.5 | 60 | 85.66 | 2.34 | 85.66 | 2.34 | 2 | 274 | 300.08 | 1320 | 15 | 88 | 0.26 | 88 | 0.26
1 | 275 | 799.86 | 3513.5 | 40 | 87.84 | 2.18 | 87.84 | 2.18 | 1 | 275 | 820.12 | 3569.5 | 41 | 87.06 | -0.94 | 87.06 | -0.94
0 | 276 | 480.02 | 2113 | 24 | 88.04 | 0.2 | 88.04 | 0.2 | 2 | 276 | 900.23 | 3894.5 | 45 | 86.54 | -0.52 | 86.54 | -0.52
1 | 277 | 859.96 | 3769.5 | 43 | 87.66 | -0.38 | 87.66 | -0.38 | 0 | 277 | 520.19 | 2283 | 26 | 87.81 | 1.27 | 87.81 | 1.27
0 | 278 | 459.98 | 2024 | 23 | 88 | 0.34 | 88 | 0.34 | 2 | 278 | 680.09 | 2971 | 34 | 87.38 | -0.43 | 87.38 | -0.43
1 | 279 | 1099.9 | 4754 | 55 | 86.44 | -1.56 | 86.44 | -1.56 | 1 | 279 | 399.92 | 1728 | 20 | 86.4 | -0.98 | 86.4 | -0.98
0 | 280 | 519.96 | 2209 | 26 | 84.96 | -1.48 | 84.96 | -1.48 | 2 | 280 | 839.91 | 3640 | 42 | 86.67 | 0.27 | 86.67 | 0.27
2 | 281 | 1200.08 | 5167.5 | 60 | 86.13 | 1.17 | 86.13 | 1.17 | 0 | 281 | 979.85 | 4295 | 49 | 87.65 | 0.98 | 87.65 | 0.98
1 | 282 | 799.92 | 3500.5 | 40 | 87.51 | 1.38 | 87.51 | 1.38 | 2 | 282 | 740.19 | 3240.5 | 37 | 87.58 | -0.07 | 87.58 | -0.07
0 | 283 | 3019.57 | 12634.5 | 151 | 83.67 | -3.84 | 83.67 | -3.84 | 0 | 283 | 2680.32 | 11609.5 | 134 | 86.64 | -0.94 | 86.64 | -0.94
1 | 284 | 1440.4 | 5832 | 72 | 81 | -2.67 | 81 | -2.67 | 2 | 284 | 600.24 | 2600.5 | 30 | 86.68 | 0.04 | 86.68 | 0.04
2 | 285 | 540.02 | 2198.5 | 27 | 81.43 | 0.43 | 81.43 | 0.43 | 1 | 285 | 980.2 | 4269.5 | 49 | 87.13 | 0.45 | 87.13 | 0.45
0 | 286 | 880.21 | 3546 | 44 | 80.59 | -0.84 | 80.59 | -0.84 | 2 | 286 | 999.99 | 4319 | 50 | 86.38 | -0.75 | 86.38 | -0.75
2 | 287 | 1219.56 | 5231 | 61 | 85.75 | 5.16 | 85.75 | 5.16 | 1 | 287 | 600.13 | 2621.5 | 30 | 87.38 | 1 | 87.38 | 1
0 | 288 | 1659.24 | 7193.5 | 83 | 86.67 | 0.92 | 86.67 | 0.92 | 0 | 288 | 3000.23 | 13031 | 150 | 86.87 | -0.51 | 86.87 | -0.51
1 | 289 | 1220.48 | 5005.3 | 61 | 82.05 | -4.62 | 82.05 | -4.62 | 2 | 289 | 540.11 | 2371.5 | 27 | 87.83 | 0.96 | 87.83 | 0.96
2 | 290 | 1361.06 | 5930.2 | 68 | 87.21 | 5.16 | 87.21 | 5.16 | 1 | 290 | 700.17 | 3058 | 35 | 87.37 | -0.46 | 87.37 | -0.46
1 | 291 | 740.26 | 3109 | 37 | 84.03 | -3.18 | 84.03 | -3.18 | 2 | 291 | 700.07 | 3037.5 | 35 | 86.79 | -0.58 | 86.79 | -0.58
0 | 292 | 1120.09 | 4605 | 56 | 82.23 | -1.8 | 82.23 | -1.8 | 1 | 292 | 860.47 | 3739 | 43 | 86.95 | 0.16 | 86.95 | 0.16
1 | 293 | 919.42 | 3885 | 46 | 84.46 | 2.23 | 84.46 | 2.23 | 2 | 293 | 740.03 | 3212.5 | 37 | 86.82 | -0.13 | 86.82 | -0.13
2 | 294 | 839.17 | 3649 | 42 | 86.88 | 2.42 | 86.88 | 2.42 | 1 | 294 | 819.98 | 3581.5 | 41 | 87.35 | 0.53 | 87.35 | 0.53
0 | 295 | 419.52 | 1841 | 21 | 87.67 | 0.79 | 87.67 | 0.79 | 2 | 295 | 1120.34 | 4892.5 | 56 | 87.37 | 0.02 | 87.37 | 0.02
2 | 296 | 2399.35 | 10339.5 | 120 | 86.16 | -1.51 | 86.16 | -1.51 | 1 | 296 | 420.28 | 1838 | 21 | 87.52 | 0.15 | 87.52 | 0.15
1 | 297 | 1460.08 | 6285.5 | 73 | 86.1 | -0.06 | 86.1 | -0.06 | 0 | 297 | 320.25 | 1407.5 | 16 | 87.97 | 0.45 | 87.97 | 0.45
2 | 298 | 1240.54 | 5281.5 | 62 | 85.19 | -0.91 | 85.19 | -0.91 | 1 | 298 | 839.85 | 3668.5 | 42 | 87.35 | -0.62 | 87.35 | -0.62
0 | 299 | 579.67 | 2474 | 29 | 85.31 | 0.12 | 85.31 | 0.12 | 2 | 299 | 979.46 | 4287.5 | 49 | 87.5 | 0.15 | 87.5 | 0.15
2 | 300 | 1280.13 | 5493.5 | 64 | 85.84 | 0.53 | 85.84 | 0.53 | 0 | 300 | 239.85 | 1056 | 12 | 88 | 0.5 | 88 | 0.5
1 | 301 | 340.59 | 1484.5 | 17 | 87.32 | 1.48 | 87.32 | 1.48 | 1 | 301 | 499.95 | 2190.5 | 25 | 87.62 | -0.38 | 87.62 | -0.38
0 | 302 | 659.76 | 2898 | 33 | 87.82 | 0.5 | 87.82 | 0.5 | 0 | 302 | 2641.09 | 11628 | 132 | 88.09 | 0.47 | 88.09 | 0.47
1 | 303 | 799.92 | 3492.5 | 40 | 87.31 | -0.51 | 87.31 | -0.51 | 1 | 303 | 899.17 | 3927.5 | 45 | 87.28 | -0.81 | 87.28 | -0.81
2 | 304 | 560.29 | 2447.5 | 28 | 87.41 | 0.1 | 87.41 | 0.1 | 2 | 304 | 359.75 | 1578 | 18 | 87.67 | 0.39 | 87.67 | 0.39
0 | 305 | 919.23 | 3983 | 46 | 86.59 | -0.82 | 86.59 | -0.82 | 0 | 305 | 480.33 | 2095.5 | 24 | 87.31 | -0.36 | 87.31 | -0.36
1 | 306 | 2740.28 | 10796.5 | 137 | 78.81 | -7.78 | 78.81 | -7.78 | 2 | 306 | 1259.54 | 5460 | 63 | 86.67 | -0.64 | 86.67 | -0.64
0 | 307 | 400.4 | 1706 | 20 | 85.3 | 6.49 | 85.3 | 6.49 | 1 | 307 | 539.97 | 2314 | 27 | 85.7 | -0.97 | 85.7 | -0.97
2 | 308 | 2839.31 | 12165.5 | 142 | 85.67 | 0.37 | 85.67 | 0.37 | 0 | 308 | 640.39 | 2810 | 32 | 87.81 | 2.11 | 87.81 | 2.11
1 | 309 | 900.03 | 3582.5 | 45 | 79.61 | -6.06 | 79.61 | -6.06 | 1 | 309 | 460.34 | 2021 | 23 | 87.87 | 0.06 | 87.87 | 0.06
0 | 310 | 1000.58 | 3500 | 50 | 70 | -9.61 | 70 | -9.61 | 0 | 310 | 200.06 | 880 | 10 | 88 | 0.13 | 88 | 0.13
1 | 311 | 2620.3 | 10087 | 131 | 77 | 7 | 77 | 7 | 1 | 311 | 1619.65 | 7105.5 | 81 | 87.72 | -0.28 | 87.72 | -0.28
2 | 312 | 1341.38 | 5695 | 67 | 85 | 8 | 85 | 8 | 0 | 312 | 1281.41 | 5632.5 | 64 | 88.01 | 0.29 | 88.01 | 0.29
0 | 313 | 200.03 | 890 | 10 | 89 | 4 | 89 | 4 | 1 | 313 | 339.97 | 1494.5 | 17 | 87.91 | -0.1 | 87.91 | -0.1
2 | 314 | 1878.45 | 8062.5 | 94 | 85.77 | -3.23 | 85.77 | -3.23 | 0 | 314 | 1379.62 | 6060.5 | 69 | 87.83 | -0.08 | 87.83 | -0.08
1 | 315 | 739.12 | 3019.5 | 37 | 81.61 | -4.16 | 81.61 | -4.16 | 2 | 315 | 440.06 | 1934 | 22 | 87.91 | 0.08 | 87.91 | 0.08
0 | 316 | 2181.56 | 8935.5 | 109 | 81.98 | 0.37 | 81.98 | 0.37 | 0 | 316 | 439.96 | 1932.5 | 22 | 87.84 | -0.07 | 87.84 | -0.07
1 | 317 | 1119.44 | 4625 | 56 | 82.59 | 0.61 | 82.59 | 0.61 | 2 | 317 | 860.04 | 3771.5 | 43 | 87.71 | -0.13 | 87.71 | -0.13
2 | 318 | 1179.54 | 5304 | 59 | 89.9 | 7.31 | 89.9 | 7.31 | 1 | 318 | 539.66 | 2363.5 | 27 | 87.54 | -0.17 | 87.54 | -0.17
1 | 319 | 580.48 | 2453 | 29 | 84.59 | -5.31 | 84.59 | -5.31 | 0 | 319 | 439.61 | 1937 | 22 | 88.05 | 0.51 | 88.05 | 0.51
0 | 320 | 620.12 | 2762.5 | 31 | 89.11 | 4.52 | 89.11 | 4.52 | 1 | 320 | 920.03 | 4035 | 46 | 87.72 | -0.33 | 87.72 | -0.33
1 | 321 | 1439.42 | 6228.5 | 72 | 86.51 | -2.6 | 86.51 | -2.6 | 2 | 321 | 640.29 | 2813 | 32 | 87.91 | 0.19 | 87.91 | 0.19
2 | 322 | 879.88 | 3843 | 44 | 87.34 | 0.83 | 87.34 | 0.83 | 1 | 322 | 640.42 | 2783.5 | 32 | 86.98 | -0.93 | 86.98 | -0.93
0 | 323 | 320.57 | 1408 | 16 | 88 | 0.66 | 88 | 0.66 | 2 | 323 | 838.63 | 3608.5 | 42 | 85.92 | -1.06 | 85.92 | -1.06
2 | 324 | 760.27 | 3308.5 | 38 | 87.07 | -0.93 | 87.07 | -0.93 | 0 | 324 | 2100.63 | 9235 | 105 | 87.95 | 2.03 | 87.95 | 2.03
1 | 325 | 1780.17 | 7707 | 89 | 86.6 | -0.47 | 86.6 | -0.47 | 1 | 325 | 879.47 | 3858 | 44 | 87.68 | -0.27 | 87.68 | -0.27
2 | 326 | 1074.85 | 4642 | 54 | 85.96 | -0.64 | 85.96 | -0.64 | 0 | 326 | 780.96 | 3389.5 | 39 | 86.91 | -0.77 | 86.91 | -0.77
0 | 327 | 518.79 | 2283 | 26 | 87.81 | 1.85 | 87.81 | 1.85 | 2 | 327 | 1119.61 | 4829.5 | 56 | 86.24 | -0.67 | 86.24 | -0.67
2 | 328 | 739.64 | 3246.5 | 37 | 87.74 | -0.07 | 87.74 | -0.07 | 0 | 328 | 399.74 | 1756 | 20 | 87.8 | 1.56 | 87.8 | 1.56
1 | 329 | 560.19 | 2449.5 | 28 | 87.48 | -0.26 | 87.48 | -0.26 | 2 | 329 | 479.7 | 2100.5 | 24 | 87.52 | -0.28 | 87.52 | -0.28
2 | 330 | 660.57 | 2877.5 | 33 | 87.2 | -0.28 | 87.2 | -0.28 | 0 | 330 | 560.21 | 2459 | 28 | 87.82 | 0.3 | 87.82 | 0.3
0 | 331 | 920.04 | 4035 | 46 | 87.72 | 0.52 | 87.72 | 0.52 | 1 | 331 | 701.71 | 3068.5 | 35 | 87.67 | -0.15 | 87.67 | -0.15
2 | 332 | 779.59 | 3413.5 | 39 | 87.53 | -0.19 | 87.53 | -0.19 | 0 | 332 | 740.47 | 3231.5 | 37 | 87.34 | -0.33 | 87.34 | -0.33
1 | 333 | 1219.35 | 5286 | 61 | 86.66 | -0.87 | 86.66 | -0.87 | 2 | 333 | 839.02 | 3623.5 | 42 | 86.27 | -1.07 | 86.27 | -1.07
2 | 334 | 479.97 | 1979 | 24 | 82.46 | -4.2 | 82.46 | -4.2 | 1 | 334 | 819.54 | 3592.5 | 41 | 87.62 | 1.35 | 87.62 | 1.35
1 | 335 | 1600.78 | 6292 | 80 | 78.65 | -3.81 | 78.65 | -3.81 | 2 | 335 | 519.21 | 2290 | 26 | 88.08 | 0.46 | 88.08 | 0.46
0 | 336 | 699.59 | 3000.5 | 35 | 85.73 | 7.08 | 85.73 | 7.08 | 0 | 336 | 899.77 | 3937.5 | 45 | 87.5 | -0.58 | 87.5 | -0.58
2 | 337 | 639.69 | 2788 | 32 | 87.13 | 1.4 | 87.13 | 1.4 | 1 | 337 | 780.39 | 3416.5 | 39 | 87.6 | 0.1 | 87.6 | 0.1
0 | 338 | 260.03 | 1144.5 | 13 | 88.04 | 0.91 | 88.04 | 0.91 | 0 | 338 | 440.21 | 1921.5 | 22 | 87.34 | -0.26 | 87.34 | -0.26
2 | 339 | 1061.08 | 4635 | 53 | 87.45 | -0.59 | 87.45 | -0.59 | 2 | 339 | 860.2 | 3773 | 43 | 87.74 | 0.4 | 87.74 | 0.4
1 | 340 | 799.36 | 3502.5 | 40 | 87.56 | 0.11 | 87.56 | 0.11 | 0 | 340 | 1439.14 | 6309.5 | 72 | 87.63 | -0.11 | 87.63 | -0.11
0 | 341 | 1379.16 | 6072.5 | 69 | 88.01 | 0.45 | 88.01 | 0.45 | 2 | 341 | 859.37 | 3734.5 | 43 | 86.85 | -0.78 | 86.85 | -0.78
1 | 342 | 880.14 | 3864.5 | 44 | 87.83 | -0.18 | 87.83 | -0.18 | 1 | 342 | 1980.6 | 8498 | 99 | 85.84 | -1.01 | 85.84 | -1.01
0 | 343 | 400.41 | 1757 | 20 | 87.85 | 0.02 | 87.85 | 0.02 | 0 | 343 | 699.65 | 2890.5 | 35 | 82.59 | -3.25 | 82.59 | -3.25
2 | 344 | 840.18 | 3672.5 | 42 | 87.44 | -0.41 | 87.44 | -0.41 | 2 | 344 | 1580.78 | 6998.5 | 79 | 88.59 | 6 | 88.59 | 6
1 | 345 | 499.88 | 2188 | 25 | 87.52 | 0.08 | 87.52 | 0.08 | 1 | 345 | 359.94 | 1574 | 18 | 87.44 | -1.15 | 87.44 | -1.15
0 | 346 | 339.89 | 1497 | 17 | 88.06 | 0.54 | 88.06 | 0.54 | 2 | 346 | 1359.45 | 6018 | 68 | 88.5 | 1.06 | 88.5 | 1.06
1 | 347 | 559.19 | 2452 | 28 | 87.57 | -0.49 | 87.57 | -0.49 | 1 | 347 | 739.62 | 3235 | 37 | 87.43 | -1.07 | 87.43 | -1.07
2 | 348 | 779.49 | 3406.5 | 39 | 87.35 | -0.22 | 87.35 | -0.22 | 0 | 348 | 739.99 | 3256 | 37 | 88 | 0.57 | 88 | 0.57
1 | 349 | 839.08 | 3677.5 | 42 | 87.56 | 0.21 | 87.56 | 0.21 | 1 | 349 | 800.81 | 3500.5 | 40 | 87.51 | -0.49 | 87.51 | -0.49
0 | 350 | 700.58 | 3077.5 | 35 | 87.93 | 0.37 | 87.93 | 0.37 | 2 | 350 | 439.99 | 1940.5 | 22 | 88.2 | 0.69 | 88.2 | 0.69
2 | 351 | 841.78 | 3675.5 | 42 | 87.51 | -0.42 | 87.51 | -0.42 | 1 | 351 | 679.59 | 2912 | 34 | 85.65 | -2.55 | 85.65 | -2.55
0 | 352 | 320.01 | 1405.5 | 16 | 87.84 | 0.33 | 87.84 | 0.33 | 0 | 352 | 578.9 | 2530 | 29 | 87.24 | 1.59 | 87.24 | 1.59
1 | 353 | 739.68 | 3249.5 | 37 | 87.82 | -0.02 | 87.82 | -0.02 | 1 | 353 | 1163.02 | 5015.5 | 59 | 85.01 | -2.23 | 85.01 | -2.23
0 | 354 | 299.78 | 1322 | 15 | 88.13 | 0.31 | 88.13 | 0.31 | 2 | 354 | 1819.52 | 8054.5 | 91 | 88.51 | 3.5 | 88.51 | 3.5
1 | 355 | 1139.59 | 4994 | 57 | 87.61 | -0.52 | 87.61 | -0.52 | 0 | 355 | 200.02 | 879 | 10 | 87.9 | -0.61 | 87.9 | -0.61
2 | 356 | 1640.43 | 7054.5 | 82 | 86.03 | -1.58 | 86.03 | -1.58 | 1 | 356 | 700.72 | 3066 | 35 | 87.6 | -0.3 | 87.6 | -0.3
0 | 357 | 1601.5 | 7029.5 | 80 | 87.87 | 1.84 | 87.87 | 1.84 | 0 | 357 | 1039.9 | 4262.5 | 52 | 81.97 | -5.63 | 81.97 | -5.63
1 | 358 | 1317.7 | 5784 | 66 | 87.64 | -0.23 | 87.64 | -0.23 | 2 | 358 | 1379.53 | 5791.5 | 69 | 83.93 | 1.96 | 83.93 | 1.96
0 | 359 | 240.28 | 1054.5 | 12 | 87.88 | 0.24 | 87.88 | 0.24 | 0 | 359 | 600.08 | 2260 | 30 | 75.33 | -8.6 | 75.33 | -8.6
2 | 360 | 280.3 | 1229.5 | 14 | 87.82 | -0.06 | 87.82 | -0.06 | 2 | 360 | 660.53 | 2942 | 33 | 89.15 | 13.82 | 89.15 | 13.82
0 | 361 | 280.2 | 1232.5 | 14 | 88.04 | 0.22 | 88.04 | 0.22 | 1 | 361 | 1139.47 | 4615.5 | 57 | 80.97 | -8.18 | 80.97 | -8.18
1 | 362 | 460.14 | 2010.5 | 23 | 87.41 | -0.63 | 87.41 | -0.63 | 2 | 362 | 1119.5 | 4760 | 56 | 85 | 4.03 | 85 | 4.03
2 | 363 | 999.68 | 4255 | 50 | 85.1 | -2.31 | 85.1 | -2.31 | 0 | 363 | 2261.42 | 9660 | 113 | 85.49 | 0.49 | 85.49 | 0.49
0 | 364 | 379.9 | 1615 | 19 | 85 | -0.1 | 85 | -0.1 | 2 | 364 | 698.81 | 3136 | 35 | 89.6 | 4.11 | 89.6 | 4.11
2 | 365 | 559.63 | 2380 | 28 | 85 | 0 | 85 | 0 | 0 | 365 | 460.04 | 1972 | 23 | 85.74 | -3.86 | 85.74 | -3.86
1 | 366 | 820.05 | 3607 | 41 | 87.98 | 2.98 | 87.98 | 2.98 | 1 | 366 | 3060.44 | 12784.5 | 153 | 83.56 | -2.18 | 83.56 | -2.18
0 | 367 | 440.02 | 1936 | 22 | 88 | 0.02 | 88 | 0.02 | 2 | 367 | 2500.13 | 11188 | 125 | 89.5 | 5.94 | 89.5 | 5.94
1 | 368 | 640.03 | 2803.5 | 32 | 87.61 | -0.39 | 87.61 | -0.39 | 0 | 368 | 980.39 | 2899.5 | 38 | 76.3 | -13.2 | 81 | -8.5
0 | 369 | 2820.99 | 12332.5 | 141 | 87.46 | -0.15 | 87.46 | -0.15 | 2 | 369 | 920.26 | 3811 | 46 | 82.85 | 6.55 | 82.85 | 1.85
2 | 370 | 1179.7 | 5088.5 | 59 | 86.25 | -1.21 | 86.25 | -1.21 | 1 | 370 | 1698.98 | 7424 | 85 | 87.34 | 4.49 | 87.34 | 4.49
0 | 371 | 1760.73 | 7692 | 88 | 87.41 | 1.16 | 87.41 | 1.16 | 0 | 371 | 200.63 | 878.5 | 10 | 87.85 | 0.51 | 87.85 | 0.51
2 | 372 | 579.66 | 2537 | 29 | 87.48 | 0.07 | 87.48 | 0.07 | 1 | 372 | 1320.01 | 5700.5 | 66 | 86.37 | -1.48 | 86.37 | -1.48
1 | 373 | 1219.89 | 5324.5 | 61 | 87.29 | -0.19 | 87.29 | -0.19 | 2 | 373 | 2120.19 | 9140.5 | 106 | 86.23 | -0.14 | 86.23 | -0.14
0 | 374 | 200.35 | 877 | 10 | 87.7 | 0.41 | 87.7 | 0.41 | 0 | 374 | 1499.16 | 6600.5 | 75 | 88.01 | 1.78 | 88.01 | 1.78
2 | 375 | 300.02 | 1326 | 15 | 88.4 | 0.7 | 88.4 | 0.7 | 1 | 375 | 640.46 | 2799 | 32 | 87.47 | -0.54 | 87.47 | -0.54
1 | 376 | 479.24 | 2091.5 | 24 | 87.15 | -1.25 | 87.15 | -1.25 | 2 | 376 | 859.37 | 3755 | 43 | 87.33 | -0.14 | 87.33 | -0.14
2 | 377 | 819.57 | 3636.5 | 41 | 88.7 | 1.55 | 88.7 | 1.55 | 0 | 377 | 620.55 | 2711 | 31 | 87.45 | 0.12 | 87.45 | 0.12
0 | 378 | 359.82 | 1569.5 | 18 | 87.19 | -1.51 | 87.19 | -1.51 | 2 | 378 | 320.4 | 1408.5 | 16 | 88.03 | 0.58 | 88.03 | 0.58
1 | 379 | 340.04 | 1478.5 | 17 | 86.97 | -0.22 | 86.97 | -0.22 | 1 | 379 | 3160.43 | 13705 | 158 | 86.74 | -1.29 | 86.74 | -1.29
0 | 380 | 1181.09 | 5197.5 | 59 | 88.09 | 1.12 | 88.09 | 1.12 | 2 | 380 | 1319.97 | 5668 | 66 | 85.88 | -0.86 | 85.88 | -0.86
1 | 381 | 600.19 | 2611 | 30 | 87.03 | -1.06 | 87.03 | -1.06 | 1 | 381 | 2379.27 | 10358.5 | 119 | 87.05 | 1.17 | 87.05 | 1.17
0 | 382 | 279.93 | 1234.5 | 14 | 88.18 | 1.15 | 88.18 | 1.15 | 0 | 382 | 439.42 | 1934.5 | 22 | 87.93 | 0.88 | 87.93 | 0.88
2 | 383 | 240.04 | 1069 | 12 | 89.08 | 0.9 | 89.08 | 0.9 | 1 | 383 | 879.14 | 3844.5 | 44 | 87.38 | -0.55 | 87.38 | -0.55
0 | 384 | 359.83 | 1596 | 18 | 88.67 | -0.41 | 88.67 | -0.41 | 2 | 384 | 959.62 | 4159.5 | 48 | 86.66 | -0.72 | 86.66 | -0.72
1 | 385 | 899.49 | 3902 | 45 | 86.71 | -1.96 | 86.71 | -1.96 | 0 | 385 | 1120.12 | 4916 | 56 | 87.79 | 1.13 | 87.79 | 1.13
2 | 386 | 839.74 | 3731.5 | 42 | 88.85 | 2.14 | 88.85 | 2.14 | 2 | 386 | 720.27 | 3144.5 | 36 | 87.35 | -0.44 | 87.35 | -0.44
0 | 387 | 300.21 | 1309.5 | 15 | 87.3 | -1.55 | 87.3 | -1.55 | 1 | 387 | 1781.03 | 7396.5 | 89 | 83.11 | -4.24 | 83.11 | -4.24
2 | 388 | 600.53 | 2671.5 | 30 | 89.05 | 1.75 | 89.05 | 1.75 | 2 | 388 | 760.41 | 3234 | 38 | 85.11 | 2 | 85.11 | 2
1 | 389 | 980.13 | 4244 | 49 | 86.61 | -2.44 | 86.61 | -2.44 | 0 | 389 | 1779.04 | 7508.5 | 89 | 84.37 | -0.74 | 84.37 | -0.74
2 | 390 | 780.05 | 3315 | 39 | 85 | -1.61 | 85 | -1.61 | 1 | 390 | 1099.7 | 4815.5 | 55 | 87.55 | 3.18 | 87.55 | 3.18
1 | 391 | 840 | 3620.5 | 42 | 86.2 | 1.2 | 86.2 | 1.2 | 0 | 391 | 940.24 | 4136 | 47 | 88 | 0.45 | 88 | 0.45
2 | 392 | 880.53 | 3784 | 44 | 86 | -0.2 | 86 | -0.2 | 1 | 392 | 440.08 | 1925 | 22 | 87.5 | -0.5 | 87.5 | -0.5
1 | 393 | 720.18 | 3137.5 | 36 | 87.15 | 1.15 | 87.15 | 1.15 | 0 | 393 | 220.09 | 931 | 11 | 84.64 | -2.86 | 84.64 | -2.86
2 | 394 | 560.09 | 2458.5 | 28 | 87.8 | 0.65 | 87.8 | 0.65 | 2 | 394 | 1440.21 | 6182.5 | 72 | 85.87 | 1.23 | 85.87 | 1.23
1 | 395 | 600.11 | 2635 | 30 | 87.83 | 0.03 | 87.83 | 0.03 | 0 | 395 | 2659.62 | 11228 | 133 | 84.42 | -1.45 | 84.42 | -1.45
2 | 396 | 1080.11 | 4746 | 54 | 87.89 | 0.06 | 87.89 | 0.06 | 2 | 396 | 1119.96 | 4803.5 | 56 | 85.78 | 1.36 | 85.78 | 1.36
0 | 397 | 599.97 | 2625.5 | 30 | 87.52 | -0.37 | 87.52 | -0.37 | 1 | 397 | 1120.1 | 4875.5 | 56 | 87.06 | 1.28 | 87.06 | 1.28
2 | 398 | 299.99 | 1318.5 | 15 | 87.9 | 0.38 | 87.9 | 0.38 | 2 | 398 | 1539.74 | 6635.5 | 77 | 86.18 | -0.88 | 86.18 | -0.88
0 | 399 | 1080.13 | 4741.5 | 54 | 87.81 | -0.09 | 87.81 | -0.09 | 0 | 399 | 459.98 | 2008.5 | 23 | 87.33 | 1.15 | 87.33 | 1.15
2 | 400 | 540.05 | 2364.5 | 27 | 87.57 | -0.24 | 87.57 | -0.24 | 2 | 400 | 939.97 | 4053.5 | 47 | 86.24 | -1.09 | 86.24 | -1.09
1 | 401 | 940.1 | 4088 | 47 | 86.98 | -0.59 | 86.98 | -0.59 | 0 | 401 | 320.09 | 1399.5 | 16 | 87.47 | 1.23 | 87.47 | 1.23
2 | 402 | 1060.19 | 4580.5 | 53 | 86.42 | -0.56 | 86.42 | -0.56 | 2 | 402 | 959.76 | 4171 | 48 | 86.9 | -0.57 | 86.9 | -0.57
1 | 403 | 560.23 | 2452.5 | 28 | 87.59 | 1.17 | 87.59 | 1.17 | 1 | 403 | 1159.98 | 5039 | 58 | 86.88 | -0.02 | 86.88 | -0.02
0 | 404 | 260.07 | 1142.5 | 13 | 87.88 | 0.29 | 87.88 | 0.29 | 2 | 404 | 1640.04 | 7029.5 | 82 | 85.73 | -1.15 | 85.73 | -1.15
2 | 405 | 540.08 | 2363.5 | 27 | 87.54 | -0.34 | 87.54 | -0.34 | 1 | 405 | 639.99 | 2793.5 | 32 | 87.3 | 1.57 | 87.3 | 1.57
0 | 406 | 2020.21 | 8896 | 101 | 88.08 | 0.54 | 88.08 | 0.54 | 2 | 406 | 1499.85 | 6419.5 | 75 | 85.59 | -1.71 | 85.59 | -1.71
1 | 407 | 440 | 1932 | 22 | 87.82 | -0.26 | 87.82 | -0.26 | 0 | 407 | 1279.78 | 5633.5 | 64 | 88.02 | 2.43 | 88.02 | 2.43
0 | 408 | 1159.96 | 5108 | 58 | 88.07 | 0.25 | 88.07 | 0.25 | 1 | 408 | 940.14 | 4062.5 | 47 | 86.44 | -1.58 | 86.44 | -1.58
1 | 409 | 879.92 | 3852.5 | 44 | 87.56 | -0.51 | 87.56 | -0.51 | 2 | 409 | 1639.82 | 7085 | 82 | 86.4 | -0.04 | 86.4 | -0.04
2 | 410 | 299.9 | 1324 | 15 | 88.27 | 0.71 | 88.27 | 0.71 | 1 | 410 | 1100.3 | 4779.5 | 55 | 86.9 | 0.5 | 86.9 | 0.5
1 | 411 | 780.1 | 3424.5 | 39 | 87.81 | -0.46 | 87.81 | -0.46 | 2 | 411 | 699.75 | 3065.5 | 35 | 87.59 | 0.69 | 87.59 | 0.69
0 | 412 | 620.22 | 2728 | 31 | 88 | 0.19 | 88 | 0.19 | 1 | 412 | 559.84 | 2446 | 28 | 87.36 | -0.23 | 87.36 | -0.23
1 | 413 | 780.29 | 3418.5 | 39 | 87.65 | -0.35 | 87.65 | -0.35 | 0 | 413 | 400.04 | 1757 | 20 | 87.85 | 0.49 | 87.85 | 0.49
2 | 414 | 720.09 | 3170 | 36 | 88.06 | 0.41 | 88.06 | 0.41 | 1 | 414 | 1020.32 | 4484 | 51 | 87.92 | 0.07 | 87.92 | 0.07
1 | 415 | 580.05 | 2545.5 | 29 | 87.78 | -0.28 | 87.78 | -0.28 | 2 | 415 | 880.17 | 3875 | 44 | 88.07 | 0.15 | 88.07 | 0.15
0 | 416 | 559.97 | 2465 | 28 | 88.04 | 0.26 | 88.04 | 0.26 | 1 | 416 | 640.08 | 2814 | 32 | 87.94 | -0.13 | 87.94 | -0.13
1 | 417 | 519.83 | 2276 | 26 | 87.54 | -0.5 | 87.54 | -0.5 | 2 | 417 | 379.99 | 1675.5 | 19 | 88.18 | 0.24 | 88.18 | 0.24
2 | 418 | 719.61 | 3060 | 36 | 85 | -2.54 | 85 | -2.54 | 1 | 418 | 879.7 | 3728.5 | 44 | 84.74 | -3.44 | 84.74 | -3.44
1 | 419 | 820.27 | 3598.5 | 41 | 87.77 | 2.77 | 87.77 | 2.77 | 0 | 419 | 299.74 | 1320.5 | 15 | 88.03 | 3.29 | 88.03 | 3.29
0 | 420 | 900.26 | 3959.5 | 45 | 87.99 | 0.22 | 87.99 | 0.22 | 1 | 420 | 899.81 | 3488 | 45 | 77.51 | -10.52 | 80 | -8.03
1 | 421 | 1930.16 | 7469 | 97 | 77 | -10.99 | 79 | -8.99 | 2 | 421 | 600.19 | 2315.5 | 30 | 77.18 | -0.33 | 80 | 0
0 | 422 | 507 | 1872 | 26 | 72 | -5 | 72 | -7 | 1 | 422 | 1660.08 | 6250.5 | 83 | 75.31 | -1.87 | 75.31 | -4.69
2 | 423 | 300.07 | 1167 | 15 | 77.8 | 5.8 | 80 | 8 | 2 | 423 | 1139.4 | 4355 | 57 | 76.4 | 1.09 | 80 | 4.69
0 | 424 | 2980.58 | 12893.5 | 149 | 86.53 | 8.73 | 86.53 | 6.53 | 1 | 424 | 1280.48 | 4684 | 64 | 73.19 | -3.21 | 73.19 | -6.81
1 | 425 | 1579.91 | 6919.5 | 79 | 87.59 | 1.06 | 87.59 | 1.06 | 0 | 425 | 479.97 | 1925.5 | 24 | 80.23 | 7.04 | 80.23 | 7.04
0 | 426 | 860.17 | 3782.5 | 43 | 87.97 | 0.38 | 87.97 | 0.38 | 2 | 426 | 1399.88 | 6008.5 | 70 | 85.84 | 5.61 | 85.84 | 5.61
1 | 427 | 940.2 | 3892.5 | 47 | 82.82 | -5.15 | 82.82 | -5.15 | 1 | 427 | 880.04 | 3843.5 | 44 | 87.35 | 1.51 | 87.35 | 1.51
2 | 428 | 2801.16 | 12089.5 | 140 | 86.35 | 3.53 | 86.35 | 3.53 | 0 | 428 | 700.23 | 3081.5 | 35 | 88.04 | 0.69 | 88.04 | 0.69
1 | 429 | 1539.61 | 6673.5 | 77 | 86.67 | 0.32 | 86.67 | 0.32 | 1 | 429 | 319.98 | 1394 | 16 | 87.13 | -0.91 | 87.13 | -0.91
0 | 430 | 3798.44 | 14715.4 | 190 | 77.45 | -9.22 | 77.45 | -9.22 | 2 | 430 | 880 | 3825.5 | 44 | 86.94 | -0.19 | 86.94 | -0.19
2 | 431 | 1680.65 | 6169.5 | 84 | 73.45 | -4 | 80 | 2.55 | 0 | 431 | 619.73 | 2715.5 | 31 | 87.6 | 0.66 | 87.6 | 0.66
0 | 432 | 759.53 | 2171 | 30 | 72.37 | -1.08 | 72.37 | -7.63 | 2 | 432 | 859.83 | 3741.5 | 43 | 87.01 | -0.59 | 87.01 | -0.59
2 | 433 | 1719.63 | 6192 | 86 | 72 | -0.37 | 80 | 7.63 | 1 | 433 | 780.16 | 3431 | 39 | 87.97 | 0.96 | 87.97 | 0.96
0 | 434 | 599.86 | 2295 | 30 | 76.5 | 4.5 | 76.5 | -3.5 | 0 | 434 | 780.07 | 3412.5 | 39 | 87.5 | -0.47 | 87.5 | -0.47
1 | 435 | 879.82 | 3421 | 44 | 77.75 | 1.25 | 77.75 | 1.25 | 2 | 435 | 1079.81 | 4656.5 | 54 | 86.23 | -1.27 | 86.23 | -1.27
0 | 436 | 369.92 | 1476 | 19 | 77.68 | -0.07 | 77.68 | -0.07 | 0 | 436 | 460.05 | 2001.5 | 23 | 87.02 | 0.79 | 87.02 | 0.79
2 | 437 | 1480.29 | 5601 | 74 | 75.69 | -1.99 | 80 | 2.32 | 2 | 437 | 1820.51 | 7834 | 91 | 86.09 | -0.93 | 86.09 | -0.93
1 | 438 | 880.22 | 3417 | 44 | 77.66 | 1.97 | 77.66 | -2.34 | 1 | 438 | 939.55 | 4104 | 47 | 87.32 | 1.23 | 87.32 | 1.23
2 | 439 | 699.33 | 2730 | 35 | 78 | 0.34 | 80 | 2.34 | 2 | 439 | 1539.9 | 6618.5 | 77 | 85.95 | -1.37 | 85.95 | -1.37
0 | 440 | 539.31 | 2105 | 27 | 77.96 | -0.04 | 77.96 | -2.04 | 1 | 440 | 640.09 | 2744 | 32 | 85.75 | -0.2 | 85.75 | -0.2
1 | 441 | 960.33 | 3735.5 | 48 | 77.82 | -0.14 | 77.82 | -0.14 | 2 | 441 | 660.08 | 2868.5 | 33 | 86.92 | 1.17 | 86.92 | 1.17
0 | 442 | 1020.42 | 3979.5 | 51 | 78.03 | 0.21 | 78.03 | 0.21 | 0 | 442 | 720.1 | 3056.5 | 36 | 84.9 | -2.02 | 84.9 | -2.02
2 | 443 | 679.69 | 2644 | 34 | 77.76 | -0.27 | 80 | 1.97 | 1 | 443 | 1800.27 | 7686.5 | 90 | 85.41 | 0.51 | 85.41 | 0.51
1 | 444 | 1320.35 | 5149 | 66 | 78.02 | 0.26 | 78.02 | -1.98 | 0 | 444 | 620.22 | 2662.5 | 31 | 85.89 | 0.48 | 85.89 | 0.48
0 | 445 | 2500.26 | 9830.5 | 125 | 78.64 | 0.62 | 78.64 | 0.62 | 2 | 445 | 620.19 | 2649 | 31 | 85.45 | -0.44 | 85.45 | -0.44
1 | 446 | 679.87 | 2647 | 34 | 77.85 | -0.79 | 77.85 | -0.79 | 0 | 446 | 679.88 | 2728 | 34 | 80.24 | -5.21 | 80.24 | -5.21
2 | 447 | 400.01 | 1560 | 20 | 78 | 0.15 | 80 | 2.15 | 1 | 447 | 1540.16 | 6160 | 77 | 80 | -0.24 | 80 | -0.24
0 | 448 | 480.2 | 1815 | 24 | 75.63 | -2.37 | 75.63 | -4.37 | 0 | 448 | 400.01 | 1600 | 20 | 80 | 0 | 80 | 0
2 | 449 | 1120.02 | 4268 | 56 | 76.21 | 0.58 | 80 | 4.37 | 1 | 449 | 660.09 | 2640 | 33 | 80 | 0 | 80 | 0
1 | 450 | 2900.31 | 11302.5 | 145 | 77.95 | 1.74 | 77.95 | -2.05 | 2 | 450 | 1200.19 | 4855.5 | 60 | 80.93 | 0.93 | 80.93 | 0.93
0 | 451 | 259.99 | 1018 | 13 | 78.31 | 0.36 | 78.31 | 0.36 | 0 | 451 | 1260.17 | 5541.5 | 63 | 87.96 | 7.03 | 87.96 | 7.03
1 | 452 | 1480.32 | 5749 | 74 | 77.69 | -0.62 | 77.69 | -0.62 | 1 | 452 | 699.81 | 3059 | 35 | 87.4 | -0.56 | 87.4 | -0.56
2 | 453 | 699.7 | 2709.5 | 35 | 77.41 | -0.28 | 80 | 2.31 | 2 | 453 | 700.16 | 3078.5 | 35 | 87.96 | 0.56 | 87.96 | 0.56
0 | 454 | 200.05 | 769 | 10 | 76.9 | -0.51 | 76.9 | -3.1 | 1 | 454 | 360.16 | 1571 | 18 | 87.28 | -0.68 | 87.28 | -0.68
2 | 455 | 3200.05 | 12246.5 | 160 | 76.54 | -0.36 | 80 | 3.1 | 0 | 455 | 720.1 | 3165.5 | 36 | 87.93 | 0.65 | 87.93 | 0.65
0 | 456 | 999.96 | 3906.5 | 50 | 78.13 | 1.59 | 78.13 | -1.87 | 1 | 456 | 900.16 | 3950 | 45 | 87.78 | -0.15 | 87.78 | -0.15
1 | 457 | 1380.08 | 5137.5 | 69 | 74.46 | -3.67 | 74.46 | -3.67 | 0 | 457 | 560.35 | 2468.5 | 28 | 88.16 | 0.38 | 88.16 | 0.38
0 | 458 | 4499.63 | 17200.9 | 225 | 76.45 | 1.99 | 76.45 | 1.99 | 1 | 458 | 1280.22 | 5606.5 | 64 | 87.6 | -0.56 | 87.6 | -0.56
2 | 459 | 1245.03 | 4689 | 61 | 76.87 | 0.42 | 80 | 3.55 | 0 | 459 | 1120.27 | 4875.5 | 56 | 87.06 | -0.54 | 87.06 | -0.54
0 | 460 | 2498.43 | 7994.5 | 124 | 64.47 | -12.4 | 80 | 0 | 2 | 460 | 1380.28 | 5959.5 | 69 | 86.37 | -0.69 | 86.37 | -0.69
2 | 461 | 1280.61 | 4824.5 | 64 | 75.38 | 10.91 | 80 | 0 | 1 | 461 | 759.96 | 3340.5 | 38 | 87.91 | 1.54 | 87.91 | 1.54
1 | 462 | 799.91 | 3041 | 40 | 76.03 | 0.65 | 76.03 | -3.97 | 0 | 462 | 200.15 | 881 | 10 | 88.1 | 0.19 | 88.1 | 0.19
2 | 463 | 479.89 | 1872 | 24 | 78 | 1.97 | 80 | 3.97 | 1 | 463 | 760.08 | 3315 | 38 | 87.24 | -0.86 | 87.24 | -0.86
1 | 464 | 740.11 | 2843 | 37 | 76.84 | -1.16 | 76.84 | -3.16 | 2 | 464 | 720.04 | 3113.5 | 36 | 86.49 | -0.75 | 86.49 | -0.75
2 | 465 | 540.03 | 2098 | 27 | 77.7 | 0.86 | 80 | 3.16 | 1 | 465 | 400.05 | 1744 | 20 | 87.2 | 0.71 | 87.2 | 0.71
0 | 466 | 2799.54 | 10925.5 | 140 | 78.04 | 0.34 | 78.04 | -1.96 | 2 | 466 | 700.36 | 3044.5 | 35 | 86.99 | -0.21 | 86.99 | -0.21
1 | 467 | 660.04 | 2564 | 33 | 77.7 | -0.34 | 77.7 | -0.34 | 1 | 467 | 759.93 | 3319.5 | 38 | 87.36 | 0.37 | 87.36 | 0.37
0 | 468 | 200.16 | 780 | 10 | 78 | 0.3 | 78 | 0.3 | 0 | 468 | 400.26 | 1757.5 | 20 | 87.88 | 0.52 | 87.88 | 0.52
1 | 469 | 1340.04 | 5163 | 67 | 77.06 | -0.94 | 77.06 | -0.94 | 1 | 469 | 580.04 | 2542.5 | 29 | 87.67 | -0.21 | 87.67 | -0.21
0 | 470 | 499.99 | 1963.5 | 25 | 78.54 | 1.48 | 78.54 | 1.48 | 0 | 470 | 2360.17 | 10388.5 | 118 | 88.04 | 0.37 | 88.04 | 0.37
1 | 471 | 3360.11 | 11665 | 168 | 69.43 | -9.11 | 69.43 | -9.11 | 1 | 471 | 1139.81 | 4918 | 57 | 86.28 | -1.76 | 86.28 | -1.76
0 | 472 | 1440.12 | 5264.5 | 72 | 73.12 | 3.69 | 73.12 | 3.69 | 2 | 472 | 1020.06 | 4402.5 | 51 | 86.32 | 0.04 | 86.32 | 0.04
1 | 473 | 1659.73 | 5976 | 83 | 72 | -1.12 | 72 | -1.12 | 1 | 473 | 639.78 | 2813.5 | 32 | 87.92 | 1.6 | 87.92 | 1.6
2 | 474 | 1079.88 | 4291.2 | 54 | 79.47 | 7.47 | 80 | 8 | 0 | 474 | 359.95 | 1585 | 18 | 88.06 | 0.14 | 88.06 | 0.14
1 | 475 | 639.96 | 2236.5 | 32 | 69.89 | -9.58 | 72 | -8 | 1 | 475 | 659.71 | 2890 | 33 | 87.58 | -0.48 | 87.58 | -0.48
0 | 476 | 420.15 | 1684.5 | 21 | 80.21 | 10.32 | 80.21 | 8.21 | 0 | 476 | 1400.21 | 6165.5 | 70 | 88.08 | 0.5 | 88.08 | 0.5
1 | 477 | 699.98 | 2422.5 | 35 | 69.21 | -11 | 72 | -8.21 | 1 | 477 | 699.77 | 3069.5 | 35 | 87.7 | -0.38 | 87.7 | -0.38
0 | 478 | 200.15 | 722 | 10 | 72.2 | 2.99 | 72.2 | 0.2 | 2 | 478 | 559.94 | 2462.5 | 28 | 87.95 | 0.25 | 87.95 | 0.25
1 | 479 | 699.8 | 2559 | 35 | 73.11 | 0.91 | 73.11 | 0.91 | 0 | 479 | 2199.42 | 9663.5 | 110 | 87.85 | -0.1 | 87.85 | -0.1
2 | 480 | 1759.7 | 5941 | 88 | 67.51 | -5.6 | 80 | 6.89 | 2 | 480 | 759.73 | 3283 | 38 | 86.39 | -1.46 | 86.39 | -1.46
0 | 481 | 3199.54 | 11326.9 | 160 | 70.79 | 3.28 | 70.79 | -9.21 | 1 | 481 | 2099.43 | 8505 | 105 | 81 | -5.39 | 81 | -5.39
1 | 482 | 239.77 | 820.9 | 12 | 68.41 | -2.38 | 68.41 | -2.38 | 0 | 482 | 200.06 | 700 | 10 | 70 | -11 | 73 | -8
0 | 483 | 1760.52 | 6160.1 | 88 | 70 | 1.59 | 70 | 1.59 | 1 | 483 | 860.05 | 3083 | 43 | 71.7 | 1.7 | 71.7 | -1.3
1 | 484 | 999.58 | 3491 | 50 | 69.82 | -0.18 | 69.82 | -0.18 | 2 | 484 | 1439.4 | 6151.5 | 72 | 85.44 | 13.74 | 85.44 | 13.74
0 | 485 | 2639.83 | 10116 | 132 | 76.64 | 6.82 | 76.64 | 6.82 | 0 | 485 | 939.91 | 4035.5 | 47 | 85.86 | 0.42 | 85.86 | 0.42
1 | 486 | 279.93 | 1095.1 | 14 | 78.22 | 1.58 | 78.22 | 1.58 | 1 | 486 | 799.99 | 3493 | 40 | 87.33 | 1.47 | 87.33 | 1.47
0 | 487 | 420.21 | 1591.2 | 21 | 75.77 | -2.45 | 75.77 | -2.45 | 0 | 487 | 1499.9 | 6598.5 | 75 | 87.98 | 0.65 | 87.98 | 0.65
1 | 488 | 660.08 | 2546.7 | 33 | 77.17 | 1.4 | 77.17 | 1.4 | 1 | 488 | 459.88 | 1972.5 | 23 | 85.76 | -2.22 | 85.76 | -2.22
0 | 489 | 4120.24 | 16089.4 | 206 | 78.1 | 0.93 | 78.1 | 0.93 | 2 | 489 | 1119.96 | 4848 | 56 | 86.57 | 0.81 | 86.57 | 0.81
1 | 490 | 3879.84 | 14422 | 194 | 74.34 | -3.76 | 74.34 | -3.76 | 1 | 490 | 800 | 3480 | 40 | 87 | 0.43 | 87 | 0.43
0 | 491 | 1519.92 | 4817.9 | 76 | 63.39 | -10.95 | 65 | -9.34 | 2 | 491 | 819.94 | 3514.5 | 41 | 85.72 | -1.28 | 85.72 | -1.28
1 | 492 | 1479.82 | 5180 | 74 | 70 | 6.61 | 70 | 5 | 1 | 492 | 759.97 | 3231 | 38 | 85.03 | -0.69 | 85.03 | -0.69
0 | 493 | 3999.76 | 13118 | 197 | 66.59 | -3.41 | 66.59 | -3.41 | 2 | 493 | 1400 | 6060 | 70 | 86.57 | 1.54 | 86.57 | 1.54
1 | 494 | 500.27 | 1779 | 25 | 71.16 | 4.57 | 71.16 | 4.57 | 0 | 494 | 339.85 | 1480.5 | 17 | 87.09 | 0.52 | 87.09 | 0.52
0 | 495 | 9000.01 | 34889.1 | 450 | 77.53 | 6.37 | 77.53 | 6.37 | 2 | 495 | 900.07 | 3872 | 45 | 86.04 | -1.05 | 86.04 | -1.05
2 | 496 | 1619.66 | 6202.7 | 81 | 76.58 | -0.95 | 80 | 2.47 | 1 | 496 | 1080.14 | 4712.5 | 54 | 87.27 | 1.23 | 87.27 | 1.23
1 | 497 | 200.33 | 634.9 | 8 | 79.36 | 2.78 | 79.36 | -0.64 | 2 | 497 | 759.95 | 3298.5 | 38 | 86.8 | -0.47 | 86.8 | -0.47
2 | 498 | 3719.85 | 14239.5 | 186 | 76.56 | -2.8 | 80 | 0.64 | 1 | 498 | 499.81 | 2189 | 25 | 87.56 | 0.76 | 87.56 | 0.76
1 | 499 | 419.44 | 1555 | 21 | 74.05 | -2.51 | 74.05 | -5.95 | 0 | 499 | 1400 | 6087 | 70 | 86.96 | -0.6 | 86.96 | -0.6
2 | 500 | 1280.62 | 4869 | 64 | 76.08 | 2.03 | 80 | 5.95 | 1 | 500 | 480.14 | 2096.5 | 24 | 87.35 | 0.39 | 87.35 | 0.39
1 | 501 | 760.56 | 2965 | 38 | 78.03 | 1.95 | 78.03 | -1.97 | 0 | 501 | 299.99 | 1269.5 | 15 | 84.63 | -2.72 | 84.63 | -2.72
0 | 502 | 3499.94 | 13740.3 | 175 | 78.52 | 0.49 | 78.52 | 0.49 | 2 | 502 | 419.88 | 1845.5 | 21 | 87.88 | 3.25 | 87.88 | 3.25
2 | 503 | 3978.7 | 16913 | 199 | 84.99 | 6.47 | 84.99 | 6.47 | 1 | 503 | 919.6 | 3986 | 46 | 86.65 | -1.23 | 86.65 | -1.23
1 | 504 | 360.31 | 1440 | 18 | 80 | -4.99 | 80 | -4.99 | 2 | 504 | 1059.96 | 4554 | 53 | 85.92 | -0.73 | 85.92 | -0.73
2 | 505 | 2599.34 | 9852 | 130 | 75.78 | -4.22 | 80 | 0 | 0 | 505 | 1700.14 | 7461 | 85 | 87.78 | 1.86 | 87.78 | 1.86
1 | 506 | 480.03 | 1778 | 24 | 74.08 | -1.7 | 74.08 | -5.92 | 1 | 506 | 820.57 | 3514 | 41 | 85.71 | -2.07 | 85.71 | -2.07
2 | 507 | 2999.82 | 11315.5 | 150 | 75.44 | 1.36 | 80 | 5.92 | 2 | 507 | 359.94 | 1582.5 | 18 | 87.92 | 2.21 | 87.92 | 2.21
1 | 508 | 419.9 | 1547 | 21 | 73.67 | -1.77 | 73.67 | -6.33 | 1 | 508 | 659.87 | 2881.5 | 33 | 87.32 | -0.6 | 87.32 | -0.6
2 | 509 | 2220.32 | 8447 | 111 | 76.1 | 2.43 | 80 | 6.33 | 2 | 509 | 459.79 | 2024 | 23 | 88 | 0.68 | 88 | 0.68
1 | 510 | 599.91 | 2347.5 | 30 | 78.25 | 2.15 | 78.25 | -1.75 | 0 | 510 | 619.9 | 2726 | 31 | 87.94 | -0.06 | 87.94 | -0.06
0 | 511 | 499.64 | 1957 | 25 | 78.28 | 0.03 | 78.28 | 0.03 | 1 | 511 | 600.21 | 2630 | 30 | 87.67 | -0.27 | 87.67 | -0.27
1 | 512 | 820.04 | 3130 | 41 | 76.34 | -1.94 | 76.34 | -1.94 | 0 | 512 | 1240.41 | 5442.5 | 62 | 87.78 | 0.11 | 87.78 | 0.11
2 | 513 | 560.05 | 2203 | 28 | 78.68 | 2.34 | 80 | 3.66 | 2 | 513 | 700.02 | 3057.5 | 35 | 87.36 | -0.42 | 87.36 | -0.42
1 | 514 | 880.28 | 3303 | 44 | 75.07 | -3.61 | 75.07 | -4.93 | 1 | 514 | 520.13 | 2270.5 | 26 | 87.33 | -0.03 | 87.33 | -0.03
0 | 515 | 3080.53 | 12418 | 154 | 80.64 | 5.57 | 80.64 | 5.57 | 2 | 515 | 639.97 | 2811 | 32 | 87.84 | 0.51 | 87.84 | 0.51
2 | 516 | 2620.3 | 10612.5 | 131 | 81.01 | 0.37 | 81.01 | 0.37 | 1 | 516 | 1479.9 | 6487.5 | 74 | 87.67 | -0.17 | 87.67 | -0.17
0 | 517 | 420.35 | 1627 | 21 | 77.48 | -3.53 | 77.48 | -3.53 | 0 | 517 | 400.05 | 1728 | 20 | 86.4 | -1.27 | 86.4 | -1.27
2 | 518 | 679.96 | 2622 | 34 | 77.12 | -0.36 | 80 | 2.52 | 2 | 518 | 940 | 4062 | 47 | 86.43 | 0.03 | 86.43 | 0.03
1 | 519 | 659.63 | 2503.5 | 33 | 75.86 | -1.26 | 75.86 | -4.14 | 1 | 519 | 1060.29 | 4638.5 | 53 | 87.52 | 1.09 | 87.52 | 1.09
2 | 520 | 2760.09 | 10379.5 | 138 | 75.21 | -0.65 | 80 | 4.14 | 0 | 520 | 879.95 | 3874 | 44 | 88.05 | 0.53 | 88.05 | 0.53
0 | 521 | 400.23 | 1475 | 20 | 73.75 | -1.46 | 73.75 | -6.25 | 1 | 521 | 1139.9 | 4918.5 | 57 | 86.29 | -1.76 | 86.29 | -1.76
2 | 522 | 4040.95 | 15366 | 202 | 76.07 | 2.32 | 80 | 6.25 | 0 | 522 | 460.26 | 2026 | 23 | 88.09 | 1.8 | 88.09 | 1.8
0 | 523 | 459.86 | 1771 | 23 | 77 | 0.93 | 77 | -3 | 1 | 523 | 799.87 | 3498 | 40 | 87.45 | -0.64 | 87.45 | -0.64
2 | 524 | 599.99 | 2310 | 30 | 77 | 0 | 80 | 3 | 0 | 524 | 399.87 | 1765 | 20 | 88.25 | 0.8 | 88.25 | 0.8
1 | 525 | 620.29 | 2395 | 31 | 77.26 | 0.26 | 77.26 | -2.74 | 2 | 525 | 780.01 | 3461 | 39 | 88.74 | 0.49 | 88.74 | 0.49
2 | 526 | 1120.39 | 4255 | 56 | 75.98 | -1.28 | 80 | 2.74 | 1 | 526 | 1899.96 | 8313 | 95 | 87.51 | -1.23 | 87.51 | -1.23
1 | 527 | 679.87 | 2652 | 34 | 78 | 2.02 | 78 | -2 | 2 | 527 | 1179.91 | 5242.5 | 59 | 88.86 | 1.35 | 88.86 | 1.35
0 | 528 | 919.82 | 3593.5 | 46 | 78.12 | 0.12 | 78.12 | 0.12 | 0 | 528 | 1359.54 | 5979.5 | 68 | 87.93 | -0.93 | 87.93 | -0.93
1 | 529 | 4520.84 | 16277 | 226 | 72.02 | -6.1 | 72.02 | -6.1 | 1 | 529 | 819.97 | 3557 | 41 | 86.76 | -1.17 | 86.76 | -1.17
2 | 530 | 239.89 | 936 | 12 | 78 | 5.98 | 80 | 7.98 | 0 | 530 | 2499.59 | 9556.5 | 125 | 76.45 | -10.31 | 78 | -8.76
1 | 531 | 6540.19 | 22653.5 | 327 | 69.28 | -8.72 | 73 | -7 | 1 | 531 | 1359.82 | 5902 | 68 | 86.79 | 10.34 | 86.79 | 8.79
2 | 532 | 3318.92 | 13855 | 166 | 83.46 | 14.18 | 83.46 | 10.46 | 2 | 532 | 1059.78 | 4667.5 | 53 | 88.07 | 1.28 | 88.07 | 1.28
1 | 533 | 1399.29 | 5786.5 | 70 | 82.66 | -0.8 | 82.66 | -0.8 | 1 | 533 | 2080 | 8957.5 | 104 | 86.13 | -1.94 | 86.13 | -1.94
0 | 534 | 2521.22 | 9784 | 126 | 77.65 | -5.01 | 77.65 | -5.01 | 0 | 534 | 279.99 | 1129 | 14 | 80.64 | -5.49 | 80.64 | -5.49
2 | 535 | 299.91 | 1168 | 15 | 77.87 | 0.22 | 80 | 2.35 | 2 | 535 | 1719.97 | 7520.8 | 86 | 87.45 | 6.81 | 87.45 | 6.81
0 | 536 | 1180.31 | 4613.5 | 59 | 78.19 | 0.32 | 78.19 | -1.81 | 1 | 536 | 1300.17 | 5580 | 65 | 85.85 | -1.6 | 85.85 | -1.6
2 | 537 | 759.38 | 2964 | 38 | 78 | -0.19 | 80 | 1.81 | 0 | 537 | 399.97 | 1736.5 | 20 | 86.83 | 0.98 | 86.83 | 0.98
1 | 538 | 779.71 | 3044.5 | 39 | 78.06 | 0.06 | 78.06 | -1.94 | 2 | 538 | 2240.14 | 9654.5 | 112 | 86.2 | -0.63 | 86.2 | -0.63
2 | 539 | 1300.49 | 4991 | 65 | 76.78 | -1.28 | 80 | 1.94 | 1 | 539 | 1080.4 | 4647 | 54 | 86.06 | -0.14 | 86.06 | -0.14
1 | 540 | 580.31 | 2263 | 29 | 78.03 | 1.25 | 78.03 | -1.97 | 2 | 540 | 1580.19 | 6796 | 79 | 86.03 | -0.03 | 86.03 | -0.03
0 | 541 | 1619.84 | 6370 | 81 | 78.64 | 0.61 | 78.64 | 0.61 | 0 | 541 | 1000.05 | 4402.5 | 50 | 88.05 | 2.02 | 88.05 | 2.02
1 | 542 | 639.97 | 2497 | 32 | 78.03 | -0.61 | 78.03 | -0.61 | 1 | 542 | 699.97 | 3072 | 35 | 87.77 | -0.28 | 87.77 | -0.28
2 | 543 | 619.78 | 2460 | 31 | 79.35 | 1.32 | 80 | 1.97 | 0 | 543 | 600.05 | 2639 | 30 | 87.97 | 0.2 | 87.97 | 0.2
1 | 544 | 3758.2 | 14629 | 188 | 77.81 | -1.54 | 77.81 | -2.19 | 1 | 544 | 1280.35 | 5613 | 64 | 87.7 | -0.27 | 87.7 | -0.27
0 | 545 | 459.96 | 1800 | 23 | 78.26 | 0.45 | 78.26 | 0.45 | 2 | 545 | 900.12 | 3958 | 45 | 87.96 | 0.26 | 87.96 | 0.26
2 | 546 | 1039.84 | 3900 | 52 | 75 | -3.26 | 80 | 1.74 | 1 | 546 | 1560.13 | 6857.5 | 78 | 87.92 | -0.04 | 87.92 | -0.04
1 | 547 | 1919.44 | 7680 | 96 | 80 | 5 | 80 | 0 | 2 | 547 | 480.05 | 2119.5 | 24 | 88.31 | 0.39 | 88.31 | 0.39
2 | 548 | 819.48 | 3234.5 | 41 | 78.89 | -1.11 | 80 | 0 | 0 | 548 | 600.06 | 2636.5 | 30 | 87.88 | -0.43 | 87.88 | -0.43
1 | 549 | 540.29 | 2083.5 | 27 | 77.17 | -1.72 | 77.17 | -2.83 | 2 | 549 | 1179.89 | 5111.5 | 59 | 86.64 | -1.24 | 86.64 | -1.24
2 | 550 | 16599.87 | 67484.8 | 830 | 81.31 | 4.14 | 81.31 | 4.14 | 1 | 550 | 520.14 | 2219.5 | 26 | 85.37 | -1.27 | 85.37 | -1.27
0 | 551 | 340.19 | 1258 | 17 | 74 | -7.31 | 74 | -7.31 | 0 | 551 | 420.07 | 1767.5 | 21 | 84.17 | -1.2 | 84.17 | -1.2
2 | 552 | 4300.19 | 15415.5 | 201 | 76.69 | 2.69 | 80 | 6 | 1 | 552 | 560.15 | 2246.5 | 28 | 80.23 | -3.94 | 80.23 | -3.94
0 | 553 | 1119.87 | 4899.5 | 56 | 87.49 | 10.8 | 87.49 | 7.49 | 0 | 553 | 1120.17 | 4885.5 | 56 | 87.24 | 7.01 | 87.24 | 7.01
2 | 554 | 2519.87 | 11025.5 | 126 | 87.5 | 0.01 | 87.5 | 0.01 | 1 | 554 | 280.18 | 1230 | 14 | 87.86 | 0.62 | 87.86 | 0.62
1 | 555 | 1640.06 | 7081 | 82 | 86.35 | -1.15 | 86.35 | -1.15 | 2 | 555 | 599.92 | 2641.5 | 30 | 88.05 | 0.19 | 88.05 | 0.19
0 | 556 | 4019.62 | 16623.5 | 201 | 82.7 | -3.65 | 82.7 | -3.65 | 1 | 556 | 899.66 | 3940.5 | 45 | 87.57 | -0.48 | 87.57 | -0.48
2 | 557 | 799.95 | 3302.5 | 40 | 82.56 | -0.14 | 82.56 | -0.14 | 2 | 557 | 600.41 | 2636.5 | 30 | 87.88 | 0.31 | 87.88 | 0.31
1 | 558 | 2779.84 | 11647.5 | 139 | 83.79 | 1.23 | 83.79 | 1.23 | 1 | 558 | 980.13 | 4288.5 | 49 | 87.52 | -0.36 | 87.52 | -0.36
2 | 559 | 5499.99 | 23703.5 | 275 | 86.19 | 2.4 | 86.19 | 2.4 | 0 | 559 | 680.03 | 2980.5 | 34 | 87.66 | 0.14 | 87.66 | 0.14
0 | 560 | 620.15 | 2722.5 | 31 | 87.82 | 1.63 | 87.82 | 1.63 | 1 | 560 | 2885.82 | 11347 | 144 | 78.8 | -8.86 | 78.8 | -8.86
2 | 561 | 599.84 | 2615 | 30 | 87.17 | -0.65 | 87.17 | -0.65 | 0 | 561 | 500.37 | 2121 | 25 | 84.84 | 6.04 | 84.84 | 6.04
1 | 562 | 1379.67 | 5108 | 69 | 74.03 | -13.14 | 78 | -9.17 | 2 | 562 | 1599.91 | 7000.5 | 80 | 87.51 | 2.67 | 87.51 | 2.67
2 | 563 | 500.5 | 2124.5 | 25 | 84.98 | 10.95 | 84.98 | 6.98 | 1 | 563 | 999.43 | 4362.5 | 50 | 87.25 | -0.26 | 87.25 | -0.26
1 | 564 | 499.93 | 2272 | 25 | 90.88 | 5.9 | 90.88 | 5.9 | 2 | 564 | 939.93 | 4085.5 | 47 | 86.93 | -0.32 | 86.93 | -0.32
0 | 565 | 2060.86 | 8028 | 103 | 77.94 | -12.94 | 82 | -8.88 | 0 | 565 | 460.25 | 2017.5 | 23 | 87.72 | 0.79 | 87.72 | 0.79
2 | 566 | 1140.51 | 4945.5 | 57 | 86.76 | 8.82 | 86.76 | 4.76 | 2 | 566 | 4519.79 | 19217 | 226 | 85.03 | -2.69 | 85.03 | -2.69
1 | 567 | 979.48 | 4275.5 | 49 | 87.26 | 0.5 | 87.26 | 0.5 | 1 | 567 | 540.06 | 2295 | 27 | 85 | -0.03 | 85 | -0.03
2 | 568 | 1919.77 | 8296 | 96 | 86.42 | -0.84 | 86.42 | -0.84 | 2 | 568 | 2299.68 | 8977 | 115 | 78.06 | -6.94 | 85 | 0
1 | 569 | 760.82 | 3154 | 38 | 83 | -3.42 | 83 | -3.42 | 0 | 569 | 1259.98 | 4896 | 63 | 77.71 | -0.35 | 77.71 | -7.29
0 | 570 | 200.07 | 730 | 10 | 73 | -10 | 73 | -10 | 2 | 570 | 660.07 | 2878 | 33 | 87.21 | 9.5 | 87.21 | 9.5
2 | 571 | 439.73 | 1606 | 22 | 73 | 0 | 80 | 7 | 0 | 571 | 460.01 | 1863 | 23 | 81 | -6.21 | 81 | -6.21
1 | 572 | 1239.37 | 4236 | 62 | 68.32 | -4.68 | 73 | -7 | 2 | 572 | 999.7 | 4350 | 50 | 87 | 6 | 87 | 6
2 | 573 | 819.97 | 3071 | 41 | 74.9 | 6.58 | 80 | 7 | 1 | 573 | 679.7 | 2924 | 34 | 86 | -1 | 86 | -1
0 | 574 | 439.53 | 1632 | 22 | 74.18 | -0.72 | 74.18 | -5.82 | 0 | 574 | 440 | 1958 | 22 | 89 | 3 | 89 | 3
1 | 575 | 1059.19 | 3922 | 53 | 74 | -0.18 | 74 | -0.18 | 1 | 575 | 1040.22 | 4540.5 | 52 | 87.32 | -1.68 | 87.32 | -1.68
0 | 576 | 3100.24 | 11898.5 | 155 | 76.76 | 2.76 | 76.76 | 2.76 | 2 | 576 | 800.02 | 3605 | 40 | 90.13 | 2.81 | 90.13 | 2.81
2 | 577 | 2420.33 | 9817 | 121 | 81.13 | 4.37 | 81.13 | 4.37 | 0 | 577 | 519.97 | 2154.5 | 26 | 82.87 | -7.26 | 82.87 | -7.26
0 | 578 | 2328.94 | 9351.5 | 117 | 79.93 | -1.2 | 79.93 | -1.2 | 2 | 578 | 1079.84 | 4754 | 54 | 88.04 | 5.17 | 88.04 | 5.17
1 | 579 | 919.9 | 4023.5 | 46 | 87.47 | 7.54 | 87.47 | 7.54 | 0 | 579 | 360.01 | 1562 | 18 | 86.78 | -1.26 | 86.78 | -1.26
0 | 580 | 579.81 | 2555 | 29 | 88.1 | 0.63 | 88.1 | 0.63 | 2 | 580 | 540.21 | 2413 | 27 | 89.37 | 2.59 | 89.37 | 2.59
1 | 581 | 1139.98 | 4987 | 57 | 87.49 | -0.61 | 87.49 | -0.61 | 0 | 581 | 419.93 | 1770.5 | 21 | 84.31 | -5.06 | 84.31 | -5.06
2 | 582 | 1180.06 | 5201 | 59 | 88.15 | 0.66 | 88.15 | 0.66 | 1 | 582 | 1020.02 | 4256 | 51 | 83.45 | -0.86 | 83.45 | -0.86
1 | 583 | 1180.07 | 5172 | 59 | 87.66 | -0.49 | 87.66 | -0.49 | 2 | 583 | 500.01 | 2211 | 25 | 88.44 | 4.99 | 88.44 | 4.99
0 | 584 | 820.09 | 3618 | 41 | 88.24 | 0.58 | 88.24 | 0.58 | 0 | 584 | 579.8 | 2548 | 29 | 87.86 | -0.58 | 87.86 | -0.58
1 | 585 | 1180.26 | 5164.5 | 59 | 87.53 | -0.71 | 87.53 | -0.71 | 2 | 585 | 600.05 | 2647.5 | 30 | 88.25 | 0.39 | 88.25 | 0.39
0 | 586 | 1420.05 | 6231.5 | 71 | 87.77 | 0.24 | 87.77 | 0.24 | 0 | 586 | 4315.16 | 18891.5 | 216 | 87.46 | -0.79 | 87.46 | -0.79
2 | 587 | 1549.98 | 6933 | 78 | 88.88 | 1.11 | 88.88 | 1.11 | 1 | 587 | 1880.37 | 8170 | 94 | 86.91 | -0.55 | 86.91 | -0.55
1 | 588 | 1380.22 | 6020 | 69 | 87.25 | -1.63 | 87.25 | -1.63 | 2 | 588 | 460.14 | 2029.5 | 23 | 88.24 | 1.33 | 88.24 | 1.33
0 | 589 | 659.81 | 2893.5 | 33 | 87.68 | 0.43 | 87.68 | 0.43 | 0 | 589 | 580.04 | 2559 | 29 | 88.24 | 0 | 88.24 | 0
2 | 590 | 1300.2 | 5778 | 65 | 88.89 | 1.21 | 88.89 | 1.21 | 1 | 590 | 1600.3 | 6900 | 80 | 86.25 | -1.99 | 86.25 | -1.99
1 | 591 | 2340.24 | 10275 | 117 | 87.82 | -1.07 | 87.82 | -1.07 | 2 | 591 | 680.11 | 2973 | 34 | 87.44 | 1.19 | 87.44 | 1.19
0 | 592 | 460.26 | 2003 | 23 | 87.09 | -0.73 | 87.09 | -0.73 | 0 | 592 | 460.04 | 2004 | 23 | 87.13 | -0.31 | 87.13 | -0.31
2 | 593 | 3240.85 | 13927 | 162 | 85.97 | -1.12 | 85.97 | -1.12 | 2 | 593 | 2239.13 | 9539 | 112 | 85.17 | -1.96 | 85.17 | -1.96
0 | 594 | 2740.5 | 12056.5 | 137 | 88 | 2.03 | 88 | 2.03 | 0 | 594 | 200.31 | 880 | 10 | 88 | 2.83 | 88 | 2.83
2 | 595 | 880.09 | 3863 | 44 | 87.8 | -0.2 | 87.8 | -0.2 | 1 | 595 | 1060.52 | 4651.5 | 53 | 87.76 | -0.24 | 87.76 | -0.24
0 | 596 | 460.08 | 2026 | 23 | 88.09 | 0.29 | 88.09 | 0.29 | 0 | 596 | 419.98 | 1847 | 21 | 87.95 | 0.19 | 87.95 | 0.19
1 | 597 | 2599.92 | 11435.5 | 130 | 87.97 | -0.12 | 87.97 | -0.12 | 1 | 597 | 1439.91 | 5849.5 | 72 | 81.24 | -6.71 | 81.24 | -6.71
2 | 598 | 860.06 | 3775.5 | 43 | 87.8 | -0.17 | 87.8 | -0.17 | 2 | 598 | 2280.48 | 9832.5 | 114 | 86.25 | 5.01 | 86.25 | 5.01
1 | 599 | 760.3 | 3318 | 38 | 87.32 | -0.48 | 87.32 | -0.48 | 1 | 599 | 540.49 | 2364 | 27 | 87.56 | 1.31 | 87.56 | 1.31
2 | 600 | 1319.69 | 5661.5 | 66 | 85.78 | -1.54 | 85.78 | -1.54 | 2 | 600 | 460.01 | 2022.5 | 23 | 87.93 | 0.37 | 87.93 | 0.37
0 | 601 | 200.04 | 841.5 | 10 | 84.15 | -1.63 | 84.15 | -1.63 | 1 | 601 | 1059.31 | 4619 | 53 | 87.15 | -0.78 | 87.15 | -0.78
2 | 602 | 959.98 | 3844 | 48 | 80.08 | -4.07 | 85 | 0.85 | 2 | 602 | 1259.45 | 5471 | 63 | 86.84 | -0.31 | 86.84 | -0.31
1 | 603 | 879.83 | 2810 | 36 | 78.06 | -2.02 | 78.06 | -6.94 | 1 | 603 | 959.9 | 4205 | 48 | 87.6 | 0.76 | 87.6 | 0.76
2 | 604 | 489.16 | 1567 | 20 | 78.35 | 0.29 | 85 | 6.94 | 0 | 604 | 1219.42 | 5283.5 | 61 | 86.61 | -0.99 | 86.61 | -0.99
0 | 605 | 419.95 | 1640 | 21 | 78.1 | -0.25 | 78.1 | -6.9 | 1 | 605 | 4079.33 | 17897 | 204 | 87.73 | 1.12 | 87.73 | 1.12
1 | 606 | 639.92 | 2511 | 32 | 78.47 | 0.37 | 78.47 | 0.37 | 0 | 606 | 539.93 | 2378.5 | 27 | 88.09 | 0.36 | 88.09 | 0.36
0 | 607 | 539.82 | 2356.5 | 27 | 87.28 | 8.81 | 87.28 | 8.81 | 1 | 607 | 1340.52 | 5708 | 67 | 85.19 | -2.9 | 85.19 | -2.9
2 | 608 | 799.99 | 3521 | 40 | 88.03 | 0.75 | 88.03 | 0.75 | 0 | 608 | 2639.98 | 10560 | 132 | 80 | -5.19 | 80 | -5.19
1 | 609 | 879.87 | 3871 | 44 | 87.98 | -0.05 | 87.98 | -0.05 | 2 | 609 | 1199.35 | 5160 | 60 | 86 | 6 | 86 | 6
2 | 610 | 1139.87 | 4974 | 57 | 87.26 | -0.72 | 87.26 | -0.72 | 0 | 610 | 319.95 | 1424 | 16 | 89 | 3 | 89 | 3
1 | 611 | 739.99 | 3230.5 | 37 | 87.31 | 0.05 | 87.31 | 0.05 | 2 | 611 | 339.82 | 1506 | 17 | 88.59 | -0.41 | 88.59 | -0.41
0 | 612 | 619.85 | 2700 | 31 | 87.1 | -0.21 | 87.1 | -0.21 | 0 | 612 | 800.27 | 3516 | 40 | 87.9 | -0.69 | 87.9 | -0.69
1 | 613 | 1179.8 | 5099.5 | 59 | 86.43 | -0.67 | 86.43 | -0.67 | 1 | 613 | 400.12 | 1761.5 | 20 | 88.08 | 0.18 | 88.08 | 0.18
0 | 614 | 3499.14 | 13656.3 | 175 | 78.04 | -8.39 | 78.04 | -8.39 | 0 | 614 | 3940.96 | 15768 | 197 | 80.04 | -8.04 | 80.04 | -8.04
2 | 615 | 1799.78 | 11929 | 152 | 78.48 | 0.44 | 85 | 6.96 | 2 | 615 | 1439.5 | 6178.5 | 72 | 85.81 | 5.77 | 85.81 | 5.77
0 | 616 | 1239.38 | 8763.5 | 112 | 78.25 | -0.23 | 78.25 | -6.75 | 0 | 616 | 1279.77 | 5575.5 | 64 | 87.12 | 1.31 | 87.12 | 1.31
1 | 617 | 859.87 | 3231 | 45 | 71.8 | -6.45 | 71.8 | -6.45 | 2 | 617 | 1440.46 | 6149 | 72 | 85.4 | -1.72 | 85.4 | -1.72
2 | 618 | 379.8 | 1454 | 19 | 76.53 | 4.73 | 85 | 13.2 | 0 | 618 | 1900.55 | 8354 | 95 | 87.94 | 2.54 | 87.94 | 2.54
1 | 619 | 879.87 | 3154.5 | 44 | 71.69 | -4.84 | 76 | -9 | 2 | 619 | 859.65 | 3698.5 | 43 | 86.01 | -1.93 | 86.01 | -1.93
0 | 620 | 419.81 | 1433.5 | 21 | 68.26 | -3.43 | 80 | 4 | 0 | 620 | 839.48 | 3698 | 42 | 88.05 | 2.04 | 88.05 | 2.04
1 | 621 | 1000.76 | 3681 | 50 | 73.62 | 5.36 | 73.62 | -6.38 | 1 | 621 | 1119.28 | 4923.5 | 56 | 87.92 | -0.13 | 87.92 | -0.13
2 | 622 | 1062.31 | 3937 | 54 | 72.91 | -0.71 | 85 | 11.38 | 0 | 622 | 1641.22 | 7197 | 82 | 87.77 | -0.15 | 87.77 | -0.15
0 | 623 | 419.93 | 1244.5 | 21 | 59.26 | -13.65 | 80 | -5 | 2 | 623 | 880.21 | 3846.5 | 44 | 87.42 | -0.35 | 87.42 | -0.35
1 | 624 | 310.4 | 1088 | 16 | 68 | 8.74 | 73 | -7 | 0 | 624 | 1801.24 | 7922 | 90 | 88.02 | 0.6 | 88.02 | 0.6
0 | 625 | 2519 | 10274.5 | 126 | 81.54 | 13.54 | 81.54 | 8.54 | 2 | 625 | 300 | 1322 | 15 | 88.13 | 0.11 | 88.13 | 0.11
1 | 626 | 919.67 | 4004.5 | 46 | 87.05 | 5.51 | 87.05 | 5.51 | 0 | 626 | 859.51 | 3789.5 | 43 | 88.13 | 0 | 88.13 | 0
2 | 627 | 859.72 | 3629 | 43 | 84.4 | -2.65 | 85 | -2.05 | 1 | 627 | 539.82 | 2374.5 | 27 | 87.94 | -0.19 | 87.94 | -0.19
1 | 628 | 759.91 | 3101 | 38 | 81.61 | -2.79 | 81.61 | -3.39 | 0 | 628 | 1020.12 | 4487 | 51 | 87.98 | 0.04 | 87.98 | 0.04
2 | 629 | 1440.28 | 6076 | 72 | 84.39 | 2.78 | 85 | 3.39 | 2 | 629 | 820.08 | 3581 | 41 | 87.34 | -0.64 | 90 | 2.02
0 | 630 | 3019.46 | 13102.5 | 151 | 86.77 | 2.38 | 86.77 | 1.77 | 0 | 630 | 599.91 | 2624.5 | 30 | 87.48 | 0.14 | 87.48 | -2.52
1 | 631 | 340 | 1444 | 17 | 84.94 | -1.83 | 84.94 | -1.83 | 2 | 631 | 819.78 | 3569 | 41 | 87.05 | -0.43 | 90 | 2.52
0 | 632 | 380.01 | 1669.5 | 19 | 87.87 | 2.93 | 87.87 | 2.93 | 0 | 632 | 819.65 | 3594.5 | 41 | 87.67 | 0.62 | 87.67 | -2.33
2 | 633 | 840 | 3634.5 | 42 | 86.54 | -1.33 | 86.54 | -1.33 | 2 | 633 | 1220.69 | 5319 | 61 | 87.2 | -0.47 | 90 | 2.33
0 | 634 | 1439.93 | 6055.5 | 72 | 84.1 | -2.44 | 84.1 | -2.44 | 0 | 634 | 1519.82 | 6669 | 76 | 87.75 | 0.55 | 87.75 | -2.25
1 | 635 | 439.95 | 1937.5 | 22 | 88.07 | 3.97 | 88.07 | 3.97 | 2 | 635 | 1100.06 | 4742.5 | 55 | 86.23 | -1.52 | 90 | 2.25
0 | 636 | 2439.63 | 10507 | 122 | 86.12 | -1.95 | 86.12 | -1.95 | 0 | 636 | 1679.65 | 7156.5 | 84 | 85.2 | -1.03 | 85.2 | -4.8
1 | 637 | 780.05 | 3312.5 | 39 | 84.94 | -1.18 | 84.94 | -1.18 | 1 | 637 | 400.05 | 1740.5 | 20 | 87.03 | 1.83 | 87.03 | 1.83
0 | 638 | 1979.63 | 8415 | 99 | 85 | 0.06 | 85 | 0.06 | 0 | 638 | 11597.67 | 51032 | 580 | 87.99 | 0.96 | 87.99 | 0.96
1 | 639 | 1519.97 | 6666 | 76 | 87.71 | 2.71 | 87.71 | 2.71 | 2 | 639 | 999.77 | 4472.5 | 50 | 89.45 | 1.46 | 90 | 2.01
0 | 640 | 200.07 | 883 | 10 | 88.3 | 0.59 | 88.3 | 0.59 | 0 | 640 | 1379.41 | 6098 | 69 | 88.38 | -1.07 | 88.38 | -1.62
2 | 641 | 820.28 | 3641.5 | 41 | 88.82 | 0.52 | 88.82 | 0.52 | 1 | 641 | 679.98 | 2811 | 34 | 82.68 | -5.7 | 82.68 | -5.7
1 | 642 | 839.89 | 3612 | 42 | 86 | -2.82 | 86 | -2.82 | 0 | 642 | 719.8 | 3182.5 | 36 | 88.4 | 5.72 | 88.4 | 5.72
2 | 643 | 1399.43 | 6014 | 70 | 85.91 | -0.09 | 85.91 | -0.09 | 1 | 643 | 899.8 | 3880.5 | 45 | 86.23 | -2.17 | 86.23 | -2.17
0 | 644 | 4239.52 | 18553 | 212 | 87.51 | 1.6 | 87.51 | 1.6 | 0 | 644 | 340.01 | 1498.5 | 17 | 88.15 | 1.92 | 88.15 | 1.92
1 | 645 | 919.81 | 3789.5 | 46 | 82.38 | -5.13 | 82.38 | -5.13 | 2 | 645 | 299.95 | 1345.5 | 15 | 89.7 | 1.55 | 90 | 1.85
2 | 646 | 1720.04 | 7331.5 | 86 | 85.25 | 2.87 | 85.25 | 2.87 | 0 | 646 | 2959.72 | 12875.5 | 148 | 87 | -2.7 | 87 | -3
0 | 647 | 1160.18 | 4593 | 58 | 79.19 | -6.06 | 79.19 | -6.06 | 2 | 647 | 1640.04 | 7160 | 82 | 87.32 | 0.32 | 90 | 3
1 | 648 | 4598.41 | 18170 | 230 | 79 | -0.19 | 79 | -0.19 | 0 | 648 | 5960.08 | 25981.5 | 298 | 87.19 | -0.13 | 87.19 | -2.81
0 | 649 | 340.05 | 1403.5 | 17 | 82.56 | 3.56 | 82.56 | 3.56 | 2 | 649 | 440.08 | 1951.5 | 22 | 88.7 | 1.51 | 90 | 2.81
2 | 650 | 3302.89 | 14306 | 165 | 86.7 | 4.14 | 86.7 | 4.14 | 0 | 650 | 6041.53 | 25734.5 | 302 | 85.21 | -3.49 | 85.21 | -4.79
0 | 651 | 3640.9 | 16020.5 | 182 | 88.02 | 1.32 | 88.02 | 1.32 | 2 | 651 | 840.12 | 3692.5 | 42 | 87.92 | 2.71 | 90 | 4.79
2 | 652 | 1040.35 | 4557 | 52 | 87.63 | -0.39 | 87.63 | -0.39 | 0 | 652 | 2080.65 | 9000.5 | 104 | 86.54 | -1.38 | 86.54 | -3.46
0 | 653 | 1180.09 | 5199 | 59 | 88.12 | 0.49 | 88.12 | 0.49 | 1 | 653 | 800.05 | 3327 | 40 | 83.18 | -3.36 | 83.18 | -3.36
1 | 654 | 1980.72 | 8451 | 99 | 85.36 | -2.76 | 85.36 | -2.76 | 2 | 654 | 680.14 | 2874.5 | 34 | 84.54 | 1.36 | 90 | 6.82
2 | 655 | 1340.02 | 5805 | 67 | 86.64 | 1.28 | 86.64 | 1.28 | 0 | 655 | 1800.19 | 7686 | 90 | 85.4 | 0.86 | 85.4 | -4.6
0 | 656 | 2620.22 | 11591.5 | 131 | 88.48 | 1.84 | 88.48 | 1.84 | 1 | 656 | 600.21 | 2347.5 | 30 | 78.25 | -7.15 | 78.25 | -7.15
2 | 657 | 799.99 | 3503.5 | 40 | 87.59 | -0.89 | 87.59 | -0.89 | 0 | 657 | 300.11 | 1161 | 15 | 77.4 | -0.85 | 77.4 | -0.85
0 | 658 | 7280.01 | 31218.7 | 364 | 85.77 | -1.82 | 85.77 | -1.82 | 2 | 658 | 500.06 | 2145.5 | 25 | 85.82 | 8.42 | 90 | 12.6
2 | 659 | 240.22 | 1057.5 | 12 | 88.13 | 2.36 | 88.13 | 2.36 | 0 | 659 | 25860.71 | 112351.5 | 1293 | 86.89 | 1.07 | 86.89 | -3.11
0 | 660 | 1519.8 | 6742.5 | 76 | 88.72 | 0.59 | 88.72 | 0.59 | 1 | 660 | 2119.65 | 6252.5 | 74 | 84.49 | -2.4 | 84.49 | -2.4
1 | 661 | 1200.22 | 5274.5 | 60 | 87.91 | -0.81 | 87.91 | -0.81 | 2 | 661 | 1780.11 | 0 | 0 | #DIV/0! | #DIV/0! | #DIV/0! | #DIV/0!
0 | 662 | 420.06 | 1800.5 | 21 | 85.74 | -2.17 | 85.74 | -2.17 | 0 | 662 | 1080.02 | 0 | 0 | #DIV/0! | #DIV/0! | #DIV/0! | #DIV/0!
1 | 663 | 1959.97 | 8625.5 | 98 | 88.02 | 2.28 | 88.02 | 2.28 | 1 | 663 | 604.65 | 0 | 0 | #DIV/0! | #DIV/0! | #DIV/0! | #DIV/0!
0 | 664 | 3800.18 | 16521 | 190 | 86.95 | -1.07 | 86.95 | -1.07 | 2 | 664 | 1079.79 | 0 | 0 | #DIV/0! | #DIV/0! | #DIV/0! | #DIV/0!
1 | 665 | 2100.03 | 8824 | 105 | 84.04 | -2.91 | 84.04 | -2.91 | 0 | 665 | 3580.36 | 0 | 0 | #DIV/0! | #DIV/0! | #DIV/0! | #DIV/0!
0 | 666 | 359.94 | 1383 | 18 | 76.83 | -7.21 | 76.83 | -7.21 | [6 empty] | #DIV/0! |  | #DIV/0!
2 | 667 | 299.87 | 1152 | 15 | 76.8 | -0.03 | 85 | 8.17 | [6 empty] | 0 |  | 0
0 | 668 | 1999.94 | 7938.7 | 100 | 79.39 | 2.59 | 79.39 | -5.61 | [6 empty] | 0 |  | 0
2 | 669 | 919.71 | 4016.5 | 46 | 87.32 | 7.93 | 87.32 | 7.93 | [6 empty] | 0 |  | 0
0 | 670 | 300.26 | 1298 | 15 | 86.53 | -0.79 | 86.53 | -0.79 | [6 empty] | 0 |  | 0
2 | 671 | 1359.89 | 5870.5 | 68 | 86.33 | -0.2 | 86.33 | -0.2 | [6 empty] | 0 |  | 0
1 | 672 | 679.99 | 2901.5 | 34 | 85.34 | -0.99 | 85.34 | -0.99 | [6 empty] | 0 |  | 0
2 | 673 | 840.14 | 2814.5 | 42 | 67.01 | -18.33 | 85 | -0.34 | [6 empty] | 0 |  | 0
0 | 674 | 400.08 | 1499 | 20 | 74.95 | 7.94 | 80 | -5 | [6 empty] | 0 |  | 0
1 | 675 | 1160 | 5019.5 | 58 | 86.54 | 11.59 | 80 | 0 | [6 empty] | 0 |  | 0
2 | 676 | 539.86 | 2368 | 27 | 87.7 | 1.16 | 87.7 | 7.7 | [6 empty] | 0 |  | 0
1 | 677 | 799.99 | 3124 | 40 | 78.1 | -9.6 | 78.1 | -9.6 | [6 empty] | 0 |  | 0
0 | 678 | 2499.52 | 9114.2 | 125 | 72.91 | -5.19 | 72.91 | -5.19 | [6 empty] | 0 |  | 0
2 | 679 | 1579.95 | 7029 | 79 | 88.97 | 16.06 | 88.97 | 16.06 | [6 empty] | 0 |  | 0
0 | 680 | 559.92 | 2426 | 28 | 86.64 | -2.33 | 86.64 | -2.33 | [6 empty] | 0 |  | 0
2 | 681 | 1259.71 | 5488.5 | 64 | 85.76 | -0.88 | 85.76 | -0.88 | [6 empty] | 0 |  | 0

## v4.02_20231215(14.5h)
ROAD_LINE_NAME=武汉-to-广州 | [7 empty] | ROAD_LINE_NAME=广州-to-武汉
坡类型（0：平路，1：上坡 2：下坡） | 坡路段索引 | 坡路段长度 | 长度修改值 | 总计速度 | 样本数 | 平均速度 | 速度修改值 | 坡类型（0：平路，1：上坡 2：下坡） | 坡路段索引 | 坡路段长度 | 长度修改值 | 总计速度 | 样本数 | 平均速度 | 速度修改值
0 | 0 | 3679.85 | 3679.85 | 0 | 0 | #DIV/0! | #DIV/0! | 1 | 0 | 1279.79 | 1279.79 | 5433.6 | 64 | 84.9 | 85
1 | 1 | 920.19 | 920.19 | 0 | 0 | #DIV/0! | #DIV/0! | 0 | 1 | 499.82 | 499.82 | 2192.5 | 25 | 87.7 | 87.7
0 | 2 | 299.94 | 299.94 | 0 | 0 | #DIV/0! | #DIV/0! | 1 | 2 | 1519.94 | 1519.94 | 6467.6 | 76 | 85.1 | 85.1
2 | 3 | 999.89 | 999.89 | 0 | 0 | #DIV/0! | #DIV/0! | 0 | 3 | 2999.59 | 2999.59 | 11955 | 150 | 79.7 | 85
0 | 4 | 500.04 | 500.04 | 0 | 0 | #DIV/0! | #DIV/0! | 2 | 4 | 440.03 | 440.03 | 1865.6 | 22 | 84.8 | 85
1 | 5 | 1820.06 | 1820.06 | 0 | 0 | #DIV/0! | #DIV/0! | 1 | 5 | 499.98 | 499.98 | 2147.5 | 25 | 85.9 | 85.9
0 | 6 | 460.07 | 460.07 | 0 | 0 | #DIV/0! | #DIV/0! | 2 | 6 | 1299.78 | 1299.78 | 5707 | 65 | 87.8 | 87.8
2 | 7 | 1645.64 | 7380 | 7380 | 82 | 90 | 95 | 0 | 7 | 480.16 | 480.16 | 2080.8 | 24 | 86.7 | 86.7
0 | 8 | 25780.76 | 109565 | 109565 | 1289 | 85 | 90 | 1 | 8 | 720.15 | 720.15 | 3096 | 36 | 86 | 86
1 | 9 | 840.16 | 3700.2 | 3700.2 | 42 | 88.1 | 90 | 2 | 9 | 639.87 | 639.87 | 2816 | 32 | 88 | 88
2 | 10 | 640.07 | 2822.4 | 2822.4 | 32 | 88.2 | 95 | 1 | 10 | 1340.02 | 1340.02 | 5688.3 | 67 | 84.9 | 85
0 | 11 | 1780.31 | 7885.4 | 7885.4 | 89 | 88.6 | 90 | 0 | 11 | 280.13 | 280.13 | 1226.4 | 14 | 87.6 | 87.6
1 | 12 | 720.14 | 3060 | 3060 | 36 | 85 | 90 | 1 | 12 | 799.73 | 799.73 | 3352 | 40 | 83.8 | 85
2 | 13 | 680.05 | 3060 | 3060 | 34 | 90 | 95 | 0 | 13 | 2759.79 | 2759.79 | 10626 | 138 | 77 | 85
0 | 14 | 2140.62 | 9095 | 9095 | 107 | 85 | 90 | 2 | 14 | 1940.06 | 1940.06 | 8574.8 | 97 | 88.4 | 88.4
1 | 15 | 940.11 | 4046.7 | 4046.7 | 47 | 86.1 | 90 | 0 | 15 | 3980.17 | 3980.17 | 17332.9 | 199 | 87.1 | 87.1
0 | 16 | 280.11 | 1251.6 | 1251.6 | 14 | 89.4 | 90 | 2 | 16 | 340.05 | 340.05 | 1494.3 | 17 | 87.9 | 87.9
2 | 17 | 500.1 | 2250 | 2250 | 25 | 90 | 95 | 0 | 17 | 420.04 | 420.04 | 1843.8 | 21 | 87.8 | 87.8
0 | 18 | 5241.47 | 23108.4 | 23108.4 | 262 | 88.2 | 90 | 2 | 18 | 1159.86 | 1159.86 | 5109.8 | 58 | 88.1 | 88.1
1 | 19 | 539.98 | 2330.1 | 2330.1 | 27 | 86.3 | 90 | 0 | 19 | 4961.05 | 4961.05 | 20658.4 | 248 | 83.3 | 85
0 | 20 | 6220.14 | 27461.3 | 27461.3 | 311 | 88.3 | 90 | 2 | 20 | 859.55 | 859.55 | 3642.1 | 43 | 84.7 | 85
1 | 21 | 1139.92 | 4845 | 4845 | 57 | 85 | 90 | 0 | 21 | 4899.8 | 4899.8 | 21290.5 | 245 | 86.9 | 86.9
0 | 22 | 2099.9 | 9292.5 | 9292.5 | 105 | 88.5 | 90 | 1 | 22 | 900.03 | 900.03 | 3883.5 | 45 | 86.3 | 86.3
2 | 23 | 239.91 | 1077.6 | 1077.6 | 12 | 89.8 | 95 | 0 | 23 | 1860.21 | 1860.21 | 8091 | 93 | 87 | 87
0 | 24 | 699.99 | 3108 | 3108 | 35 | 88.8 | 90 | 1 | 24 | 2380.05 | 2380.05 | 9984.1 | 119 | 83.9 | 85
1 | 25 | 539.86 | 2327.4 | 2327.4 | 27 | 86.2 | 90 | 2 | 25 | 1580.49 | 1580.49 | 6928.3 | 79 | 87.7 | 87.7
2 | 26 | 1099.85 | 4686 | 4686 | 55 | 85.2 | 95 | 0 | 26 | 1200.21 | 1200.21 | 5232 | 60 | 87.2 | 87.2
0 | 27 | 699.8 | 2975 | 2975 | 35 | 85 | 90 | 1 | 27 | 1140.37 | 1140.37 | 4827.9 | 57 | 84.7 | 85
2 | 28 | 520.05 | 2220.4 | 2220.4 | 26 | 85.4 | 95 | 0 | 28 | 2900.62 | 2900.62 | 12252.5 | 145 | 84.5 | 85
0 | 29 | 1379.44 | 6106.5 | 6106.5 | 69 | 88.5 | 90 | 1 | 29 | 4163.13 | 4163.13 | 16640 | 208 | 80 | 85
1 | 30 | 1019.68 | 4273.8 | 4273.8 | 51 | 83.8 | 90 | 0 | 30 | 399.86 | 399.86 | 1760 | 20 | 88 | 88
0 | 31 | 740.24 | 3230.1 | 3230.1 | 37 | 87.3 | 90 | 2 | 31 | 4598.63 | 4598.63 | 20424 | 230 | 88.8 | 88.8
2 | 32 | 540.07 | 2367.9 | 2367.9 | 27 | 87.7 | 95 | 0 | 32 | 1339.87 | 1339.87 | 5909.4 | 67 | 88.2 | 88.2
0 | 33 | 8178.21 | 36564.6 | 36564.6 | 409 | 89.4 | 90 | 1 | 33 | 1320.28 | 1320.28 | 5702.4 | 66 | 86.4 | 86.4
1 | 34 | 239.81 | 1101.6 | 1101.6 | 12 | 91.8 | 90 | 2 | 34 | 899.82 | 899.82 | 3960 | 45 | 88 | 88
0 | 35 | 1719.45 | 7963.6 | 7963.6 | 86 | 92.6 | 90 | 0 | 35 | 4199.41 | 4199.41 | 18396 | 210 | 87.6 | 87.6
2 | 36 | 779.89 | 3510 | 3510 | 39 | 90 | 95 | 1 | 36 | 1339.43 | 1339.43 | 5855.8 | 67 | 87.4 | 87.4
0 | 37 | 1019.83 | 4488 | 4488 | 51 | 88 | 90 | 2 | 37 | 939.99 | 939.99 | 4084.3 | 47 | 86.9 | 86.9
2 | 38 | 399.94 | 1800 | 1800 | 20 | 90 | 95 | 0 | 38 | 520.19 | 520.19 | 2288 | 26 | 88 | 88
1 | 39 | 1239.96 | 5084 | 5084 | 62 | 82 | 90 | 1 | 39 | 320.1 | 320.1 | 1408 | 16 | 88 | 88
0 | 40 | 1539.81 | 6444.9 | 6444.9 | 77 | 83.7 | 90 | 2 | 40 | 1639.96 | 1639.96 | 7035.6 | 82 | 85.8 | 85.8
1 | 41 | 1200.7 | 5004 | 5004 | 60 | 83.4 | 90 | 0 | 41 | 2099.54 | 2099.54 | 9187.5 | 105 | 87.5 | 87.5
0 | 42 | 899.61 | 3915 | 3915 | 45 | 87 | 90 | 2 | 42 | 720.2 | 720.2 | 3150 | 36 | 87.5 | 87.5
1 | 43 | 799.78 | 3348 | 3348 | 40 | 83.7 | 90 | 0 | 43 | 2979.37 | 2979.37 | 12665 | 149 | 85 | 85
0 | 44 | 600.04 | 2511 | 2511 | 30 | 83.7 | 90 | 1 | 44 | 579.96 | 579.96 | 2554.9 | 29 | 88.1 | 88.1
1 | 45 | 860.13 | 3551.8 | 3551.8 | 43 | 82.6 | 90 | 0 | 45 | 880.16 | 880.16 | 3814.8 | 44 | 86.7 | 86.7
0 | 46 | 1240.08 | 5319.6 | 5319.6 | 62 | 85.8 | 90 | 1 | 46 | 1040.02 | 1040.02 | 4576 | 52 | 88 | 88
2 | 47 | 299.6 | 1350 | 1350 | 15 | 90 | 95 | 2 | 47 | 579.91 | 579.91 | 2552 | 29 | 88 | 88
0 | 48 | 260 | 1105 | 1105 | 13 | 85 | 90 | 0 | 48 | 2139.52 | 2139.52 | 9416 | 107 | 88 | 88
1 | 49 | 1039.89 | 4217.2 | 4217.2 | 52 | 81.1 | 90 | 2 | 49 | 239.96 | 239.96 | 1054.8 | 12 | 87.9 | 87.9
0 | 50 | 1621.11 | 7128 | 7128 | 81 | 88 | 90 | 0 | 50 | 360.1 | 360.1 | 1585.8 | 18 | 88.1 | 88.1
1 | 51 | 1100.22 | 4581.5 | 4581.5 | 55 | 83.3 | 90 | 1 | 51 | 1540.28 | 1540.28 | 6760.6 | 77 | 87.8 | 87.8
2 | 52 | 600.52 | 2550 | 2550 | 30 | 85 | 95 | 2 | 52 | 719.77 | 719.77 | 3150 | 36 | 87.5 | 87.5
0 | 53 | 920.54 | 3601.8 | 3601.8 | 46 | 78.3 | 90 | 1 | 53 | 839.79 | 839.79 | 3683.4 | 42 | 87.7 | 87.7
2 | 54 | 1159.22 | 5156.2 | 5156.2 | 58 | 88.9 | 95 | 0 | 54 | 2279.93 | 2279.93 | 9701.4 | 114 | 85.1 | 85.1
0 | 55 | 719.43 | 3240 | 3240 | 36 | 90 | 90 | 1 | 55 | 300.1 | 300.1 | 1278 | 15 | 85.2 | 85.2
1 | 56 | 759.74 | 3230 | 3230 | 38 | 85 | 90 | 0 | 56 | 739.07 | 739.07 | 3019.2 | 37 | 81.6 | 85
0 | 57 | 1960.64 | 8428 | 8428 | 98 | 86 | 90 | 2 | 57 | 641.22 | 641.22 | 2720 | 32 | 85 | 85
1 | 58 | 1380.43 | 5506.2 | 5506.2 | 69 | 79.8 | 90 | 0 | 58 | 506.59 | 506.59 | 2017.6 | 26 | 77.6 | 85
0 | 59 | 200.09 | 840 | 840 | 10 | 84 | 90 | 1 | 59 | 761.22 | 761.22 | 2736 | 38 | 72 | 85
1 | 60 | 2539.28 | 10972.8 | 10972.8 | 127 | 86.4 | 90 | 2 | 60 | 1040.67 | 1040.67 | 4420 | 52 | 85 | 85
0 | 61 | 3760.88 | 16544 | 16544 | 188 | 88 | 90 | 1 | 61 | 259.95 | 259.95 | 998.4 | 13 | 76.8 | 85
2 | 62 | 800.3 | 3592 | 3592 | 40 | 89.8 | 95 | 2 | 62 | 939.73 | 939.73 | 3995 | 47 | 85 | 85
0 | 63 | 939.9 | 4037.3 | 4037.3 | 47 | 85.9 | 90 | 1 | 63 | 499.98 | 499.98 | 1937.5 | 25 | 77.5 | 85
1 | 64 | 339.98 | 1343 | 1343 | 17 | 79 | 90 | 2 | 64 | 739.72 | 739.72 | 3145 | 37 | 85 | 85
0 | 65 | 3159.16 | 13114 | 13114 | 158 | 83 | 90 | 0 | 65 | 1259.36 | 1259.36 | 4920.3 | 63 | 78.1 | 85
2 | 66 | 459.92 | 1996.4 | 1996.4 | 23 | 86.8 | 95 | 1 | 66 | 1379.86 | 1379.86 | 5299.2 | 69 | 76.8 | 85
0 | 67 | 340.81 | 340.81 | 1479 | 17 | 87 | 90 | 0 | 67 | 3999.07 | 3999.07 | 14940 | 200 | 74.7 | 85
2 | 68 | 1379.85 | 1379.85 | 6003 | 69 | 87 | 95 | 2 | 68 | 1099.82 | 1099.82 | 4840 | 55 | 88 | 88
0 | 69 | 420.27 | 420.27 | 1827 | 21 | 87 | 90 | 0 | 69 | 539.98 | 539.98 | 2357.1 | 27 | 87.3 | 87.3
2 | 70 | 3398.96 | 3398.96 | 14790 | 170 | 87 | 95 | 2 | 70 | 819.83 | 819.83 | 3558.8 | 41 | 86.8 | 86.8
0 | 71 | 1859.63 | 1859.63 | 8091 | 93 | 87 | 90 | 1 | 71 | 1159.99 | 1159.99 | 4756 | 58 | 82 | 85
2 | 72 | 999.95 | 999.95 | 4350 | 50 | 87 | 95 | 2 | 72 | 799.71 | 799.71 | 3428 | 40 | 85.7 | 85.7
1 | 73 | 1179.4 | 1179.4 | 5015 | 59 | 85 | 90 | 0 | 73 | 1539.96 | 1539.96 | 6783.7 | 77 | 88.1 | 88.1
2 | 74 | 1179.19 | 1179.19 | 5192 | 59 | 88 | 95 | 2 | 74 | 399.92 | 399.92 | 1756 | 20 | 87.8 | 87.8
1 | 75 | 320.16 | 320.16 | 1408 | 16 | 88 | 90 | 0 | 75 | 1219.82 | 1219.82 | 5361.9 | 61 | 87.9 | 87.9
2 | 76 | 540.45 | 540.45 | 2376 | 27 | 88 | 95 | 2 | 76 | 640.06 | 640.06 | 2812.8 | 32 | 87.9 | 87.9
1 | 77 | 2400.43 | 2400.43 | 10272 | 120 | 85.6 | 90 | 1 | 77 | 639.89 | 639.89 | 2816 | 32 | 88 | 88
2 | 78 | 1319.93 | 1319.93 | 5808 | 66 | 88 | 95 | 0 | 78 | 200.04 | 200.04 | 881 | 10 | 88.1 | 88.1
0 | 79 | 459.91 | 459.91 | 2024 | 23 | 88 | 90 | 1 | 79 | 1819.88 | 1819.88 | 7944.3 | 91 | 87.3 | 87.3
2 | 80 | 1200.85 | 1200.85 | 5280 | 60 | 88 | 95 | 2 | 80 | 620.14 | 620.14 | 2771.4 | 31 | 89.4 | 89.4
1 | 81 | 2399.11 | 2399.11 | 10248 | 120 | 85.4 | 90 | 1 | 81 | 760.1 | 760.1 | 3347.8 | 38 | 88.1 | 88.1
2 | 82 | 340.12 | 340.12 | 1511.3 | 17 | 88.9 | 95 | 0 | 82 | 399.95 | 399.95 | 1760 | 20 | 88 | 88
1 | 83 | 739.98 | 739.98 | 3178.3 | 37 | 85.9 | 90 | 2 | 83 | 2760.03 | 2760.03 | 11812.8 | 138 | 85.6 | 85.6
2 | 84 | 1540.33 | 1540.33 | 6545 | 77 | 85 | 95 | 1 | 84 | 800.09 | 800.09 | 3528 | 40 | 88.2 | 88.2
0 | 85 | 300.02 | 300.02 | 1282.5 | 15 | 85.5 | 90 | 0 | 85 | 2760.49 | 2760.49 | 11881.8 | 138 | 86.1 | 86.1
1 | 86 | 760.24 | 760.24 | 3264.2 | 38 | 85.9 | 90 | 1 | 86 | 1200.31 | 1200.31 | 5280 | 60 | 88 | 88
2 | 87 | 1480.23 | 1480.23 | 6378.8 | 74 | 86.2 | 95 | 0 | 87 | 200.1 | 200.1 | 878 | 10 | 87.8 | 87.8
0 | 88 | 4741.03 | 4741.03 | 20808.6 | 237 | 87.8 | 90 | 1 | 88 | 2260.55 | 2260.55 | 9921.4 | 113 | 87.8 | 87.8
1 | 89 | 640.05 | 640.05 | 2582.4 | 32 | 80.7 | 90 | 2 | 89 | 1340.32 | 1340.32 | 5802.2 | 67 | 86.6 | 86.6
0 | 90 | 1159.74 | 1159.74 | 4988 | 58 | 86 | 90 | 0 | 90 | 319.93 | 319.93 | 1403.2 | 16 | 87.7 | 87.7
2 | 91 | 780.11 | 780.11 | 3342.3 | 39 | 85.7 | 95 | 2 | 91 | 820.06 | 820.06 | 3562.9 | 41 | 86.9 | 86.9
0 | 92 | 560.04 | 560.04 | 2464 | 28 | 88 | 90 | 1 | 92 | 1320.27 | 1320.27 | 5768.4 | 66 | 87.4 | 87.4
1 | 93 | 440.11 | 440.11 | 1922.8 | 22 | 87.4 | 90 | 2 | 93 | 2020.01 | 2020.01 | 8585 | 101 | 85 | 85
0 | 94 | 439.97 | 439.97 | 1931.6 | 22 | 87.8 | 90 | 1 | 94 | 2149.58 | 2149.58 | 9493.2 | 108 | 87.9 | 87.9
1 | 95 | 1079.86 | 1079.86 | 4714.2 | 54 | 87.3 | 90 | 0 | 95 | 500.03 | 500.03 | 2200 | 25 | 88 | 88
0 | 96 | 539.83 | 539.83 | 2376 | 27 | 88 | 90 | 2 | 96 | 1640.37 | 1640.37 | 7076.6 | 82 | 86.3 | 86.3
1 | 97 | 780.26 | 780.26 | 3295.5 | 39 | 84.5 | 90 | 0 | 97 | 600.09 | 600.09 | 2631 | 30 | 87.7 | 87.7
2 | 98 | 1040.04 | 1040.04 | 4513.6 | 52 | 86.8 | 95 | 2 | 98 | 1140.14 | 1140.14 | 4947.6 | 57 | 86.8 | 86.8
0 | 99 | 399.99 | 399.99 | 1754 | 20 | 87.7 | 90 | 0 | 99 | 459.88 | 459.88 | 2026.3 | 23 | 88.1 | 88.1
2 | 100 | 619.76 | 619.76 | 2703.2 | 31 | 87.2 | 95 | 1 | 100 | 780.12 | 780.12 | 3424.2 | 39 | 87.8 | 87.8
1 | 101 | 999.52 | 999.52 | 4385 | 50 | 87.7 | 90 | 2 | 101 | 1139.93 | 1139.93 | 4987.5 | 57 | 87.5 | 87.5
0 | 102 | 540.05 | 540.05 | 2378.7 | 27 | 88.1 | 90 | 0 | 102 | 579.74 | 579.74 | 2543.3 | 29 | 87.7 | 87.7
1 | 103 | 720.31 | 720.31 | 3157.2 | 36 | 87.7 | 90 | 2 | 103 | 979.86 | 979.86 | 4243.4 | 49 | 86.6 | 86.6
0 | 104 | 1959.6 | 1959.6 | 8604.4 | 98 | 87.8 | 90 | 0 | 104 | 1120.09 | 1120.09 | 4379.2 | 56 | 78.2 | 85
1 | 105 | 1519.95 | 1519.95 | 6688 | 76 | 88 | 90 | 1 | 105 | 4106.05 | 4106.05 | 14490 | 207 | 70 | 85
2 | 106 | 540.13 | 540.13 | 2349 | 27 | 87 | 95 | 0 | 106 | 3100.25 | 3100.25 | 12121 | 155 | 78.2 | 85
1 | 107 | 4579.71 | 4579.71 | 17633 | 229 | 77 | 90 | 2 | 107 | 1478.69 | 1478.69 | 6586 | 74 | 89 | 89
0 | 108 | 420.3 | 420.3 | 1848 | 21 | 88 | 90 | 1 | 108 | 880.03 | 880.03 | 3555.2 | 44 | 80.8 | 85
1 | 109 | 979.66 | 979.66 | 4233.6 | 49 | 86.4 | 90 | 2 | 109 | 1199.43 | 1199.43 | 5100 | 60 | 85 | 85
2 | 110 | 1079.82 | 1079.82 | 4617 | 54 | 85.5 | 95 | 0 | 110 | 799.88 | 799.88 | 3472 | 40 | 86.8 | 86.8
1 | 111 | 260.13 | 260.13 | 1040 | 13 | 80 | 90 | 2 | 111 | 620.61 | 620.61 | 2783.8 | 31 | 89.8 | 89.8
0 | 112 | 1819.94 | 1819.94 | 7116.2 | 91 | 78.2 | 90 | 1 | 112 | 1959.65 | 1959.65 | 8330 | 98 | 85 | 85
2 | 113 | 2965.52 | 2965.52 | 12665 | 149 | 85 | 95 | 2 | 113 | 979.68 | 979.68 | 4018 | 49 | 82 | 85
0 | 114 | 620.06 | 620.06 | 2709.4 | 31 | 87.4 | 90 | 1 | 114 | 1080.48 | 1080.48 | 4271.4 | 54 | 79.1 | 85
2 | 115 | 860.07 | 860.07 | 3861.4 | 43 | 89.8 | 95 | 0 | 115 | 2160.63 | 2160.63 | 8618.4 | 108 | 79.8 | 85
0 | 116 | 600.31 | 600.31 | 2604 | 30 | 86.8 | 90 | 2 | 116 | 420.16 | 420.16 | 1858.5 | 21 | 88.5 | 88.5
2 | 117 | 959.66 | 959.66 | 4176 | 48 | 87 | 95 | 1 | 117 | 520.69 | 520.69 | 2269.8 | 26 | 87.3 | 87.3
0 | 118 | 2160.39 | 2160.39 | 9504 | 108 | 88 | 90 | 2 | 118 | 1299.51 | 1299.51 | 5531.5 | 65 | 85.1 | 85.1
2 | 119 | 299.98 | 299.98 | 1320 | 15 | 88 | 95 | 1 | 119 | 699.89 | 699.89 | 3080 | 35 | 88 | 88
0 | 120 | 620.22 | 620.22 | 2718.7 | 31 | 87.7 | 90 | 0 | 120 | 520.12 | 520.12 | 2288 | 26 | 88 | 88
2 | 121 | 420 | 420 | 1850.1 | 21 | 88.1 | 95 | 1 | 121 | 1280.36 | 1280.36 | 5632 | 64 | 88 | 88
1 | 122 | 1159.99 | 1159.99 | 5104 | 58 | 88 | 90 | 0 | 122 | 1119.46 | 1119.46 | 4928 | 56 | 88 | 88
0 | 123 | 759.96 | 759.96 | 3351.6 | 38 | 88.2 | 90 | 1 | 123 | 3280.11 | 3280.11 | 14432 | 164 | 88 | 88
1 | 124 | 320.11 | 320.11 | 1403.2 | 16 | 87.7 | 90 | 2 | 124 | 1460.07 | 1460.07 | 6497 | 73 | 89 | 89
2 | 125 | 1560.11 | 1560.11 | 6770.4 | 78 | 86.8 | 95 | 0 | 125 | 200.23 | 200.23 | 880 | 10 | 88 | 88
1 | 126 | 820.16 | 820.16 | 3595.7 | 41 | 87.7 | 90 | 2 | 126 | 899.55 | 899.55 | 4009.5 | 45 | 89.1 | 89.1
2 | 127 | 1500.36 | 1500.36 | 6457.5 | 75 | 86.1 | 95 | 1 | 127 | 1020.16 | 1020.16 | 4080 | 51 | 80 | 85
1 | 128 | 340.08 | 340.08 | 1492.6 | 17 | 87.8 | 90 | 0 | 128 | 3639.56 | 3639.56 | 14560 | 182 | 80 | 85
2 | 129 | 819.96 | 819.96 | 3595.7 | 41 | 87.7 | 95 | 2 | 129 | 1999.91 | 1999.91 | 8500 | 100 | 85 | 85
0 | 130 | 520.06 | 520.06 | 2285.4 | 26 | 87.9 | 90 | 1 | 130 | 400.03 | 400.03 | 1700 | 20 | 85 | 85
1 | 131 | 2140.08 | 2140.08 | 9351.8 | 107 | 87.4 | 90 | 0 | 131 | 200.06 | 200.06 | 863 | 10 | 86.3 | 86.3
2 | 132 | 480.27 | 480.27 | 2083.2 | 24 | 86.8 | 95 | 1 | 132 | 2219.68 | 2219.68 | 9501.6 | 111 | 85.6 | 85.6
0 | 133 | 880.23 | 880.23 | 3876.4 | 44 | 88.1 | 90 | 0 | 133 | 1119.91 | 1119.91 | 4771.2 | 56 | 85.2 | 85
1 | 134 | 2340.11 | 2340.11 | 9757.8 | 117 | 83.4 | 90 | 1 | 134 | 3880.25 | 1 | 15520 | 194 | 80 | 80
2 | 135 | 1140.08 | 1140.08 | 4884.9 | 57 | 85.7 | 95 | 0 | 135 | 340.15 | 1 | 1360 | 17 | 80 | 80
1 | 136 | 2100.03 | 2100.03 | 8400 | 105 | 80 | 90 | 1 | 136 | 1139.87 | 1 | 4560 | 57 | 80 | 80
2 | 137 | 2279.99 | 2279.99 | 9690 | 114 | 85 | 95 | 0 | 137 | 200.06 | 1 | 800 | 10 | 80 | 80
1 | 138 | 739.77 | 739.77 | 3230.1 | 37 | 87.3 | 90 | 1 | 138 | 15400.06 | 1 | 54747 | 770 | 71.1 | 80
2 | 139 | 1399.92 | 1399.92 | 5950 | 70 | 85 | 95 | 2 | 139 | 460.21 | 1 | 1876.8 | 23 | 81.6 | 81.6
0 | 140 | 2499.45 | 2499.45 | 10637.5 | 125 | 85.1 | 90 | 1 | 140 | 879.28 | 1 | 3194.4 | 44 | 72.6 | 80
2 | 141 | 1219.85 | 1219.85 | 5203.3 | 61 | 85.3 | 95 | 2 | 141 | 1879.87 | 1 | 7642.2 | 94 | 81.3 | 81.3
0 | 142 | 239.85 | 239.85 | 1056 | 12 | 88 | 90 | 1 | 142 | 1339.32 | 1 | 5011.6 | 67 | 74.8 | 80
1 | 143 | 240 | 240 | 1051.2 | 12 | 87.6 | 90 | 0 | 143 | 460.21 | 1 | 1814.7 | 23 | 78.9 | 80
0 | 144 | 439.84 | 439.84 | 1936 | 22 | 88 | 90 | 2 | 144 | 3414.15 | 1 | 13987.8 | 171 | 81.8 | 81.8
1 | 145 | 1299.92 | 1299.92 | 5674.5 | 65 | 87.3 | 90 | 1 | 145 | 699.61 | 1 | 2569 | 35 | 73.4 | 80
2 | 146 | 1979.94 | 1979.94 | 8504.1 | 99 | 85.9 | 95 | 0 | 146 | 1639.8 | 1 | 6494.4 | 82 | 79.2 | 80
1 | 147 | 859.85 | 859.85 | 3762.5 | 43 | 87.5 | 90 | 1 | 147 | 420.16 | 1 | 1606.5 | 21 | 76.5 | 80
0 | 148 | 339.94 | 339.94 | 1450.1 | 17 | 85.3 | 90 | 2 | 148 | 700.3 | 1 | 2800 | 35 | 80 | 80
2 | 149 | 779.99 | 779.99 | 3385.2 | 39 | 86.8 | 95 | 1 | 149 | 760.37 | 1 | 2793 | 38 | 73.5 | 80
0 | 150 | 480.12 | 480.12 | 2097.6 | 24 | 87.4 | 90 | 0 | 150 | 540.05 | 1 | 2041.2 | 27 | 75.6 | 80
2 | 151 | 1039.94 | 1039.94 | 4576 | 52 | 88 | 95 | 2 | 151 | 779.71 | 1 | 3186.3 | 39 | 81.7 | 81.7
0 | 152 | 900.03 | 900.03 | 3901.5 | 45 | 86.7 | 90 | 0 | 152 | 1939.73 | 1 | 7527.2 | 97 | 77.6 | 80
2 | 153 | 1040.12 | 1040.12 | 4550 | 52 | 87.5 | 95 | 1 | 153 | 300 | 1 | 1155 | 15 | 77 | 80
1 | 154 | 780.13 | 780.13 | 3432 | 39 | 88 | 90 | 0 | 154 | 1120.79 | 1 | 4323.2 | 56 | 77.2 | 80
0 | 155 | 600.04 | 600.04 | 2508 | 30 | 83.6 | 90 | 1 | 155 | 220.08 | 1 | 858 | 11 | 78 | 80
2 | 156 | 1660.04 | 1660.04 | 7229.3 | 83 | 87.1 | 95 | 0 | 156 | 980.25 | 1 | 3885.7 | 49 | 79.3 | 80
1 | 157 | 319.89 | 319.89 | 1342.4 | 16 | 83.9 | 90 | 2 | 157 | 1719.17 | 1 | 7060.6 | 86 | 82.1 | 82.1
2 | 158 | 600.02 | 600.02 | 2550 | 30 | 85 | 95 | 1 | 158 | 3339.19 | 1 | 12525 | 167 | 75 | 80
1 | 159 | 659.97 | 659.97 | 2851.2 | 33 | 86.4 | 90 | 2 | 159 | 6380.06 | 1 | 25520 | 319 | 80 | 80
0 | 160 | 1360.45 | 1360.45 | 5888.8 | 68 | 86.6 | 90 | 1 | 160 | 319.92 | 1 | 1217.6 | 16 | 76.1 | 80
2 | 161 | 600.36 | 600.36 | 2670 | 30 | 89 | 95 | 2 | 161 | 4260.72 | 1 | 17167.8 | 213 | 80.6 | 82
0 | 162 | 1059.62 | 1059.62 | 4409.6 | 53 | 83.2 | 90 | 0 | 162 | 1879.94 | 1 | 8149.8 | 94 | 86.7 | 86.7
2 | 163 | 579.82 | 579.82 | 2482.4 | 29 | 85.6 | 95 | 1 | 163 | 1180.36 | 1 | 4661 | 59 | 79 | 83
0 | 164 | 700.21 | 700.21 | 3038 | 35 | 86.8 | 90 | 2 | 164 | 520.13 | 1 | 2080 | 26 | 80 | 80
2 | 165 | 800.39 | 800.39 | 3400 | 40 | 85 | 95 | 1 | 165 | 659.9 | 1 | 2475 | 33 | 75 | 80
0 | 166 | 1340 | 1340 | 5808.9 | 67 | 86.7 | 90 | 0 | 166 | 419.85 | 1 | 1575 | 21 | 75 | 80
1 | 167 | 1200.03 | 1200.03 | 4620 | 60 | 77 | 90 | 1 | 167 | 4061.18 | 1 | 15225 | 203 | 75 | 80
0 | 168 | 239.85 | 239.85 | 957.6 | 12 | 79.8 | 90 | 0 | 168 | 400.09 | 1 | 1500 | 20 | 75 | 80
2 | 169 | 599.79 | 599.79 | 2607 | 30 | 86.9 | 95 | 1 | 169 | 1660.21 | 1 | 6225 | 83 | 75 | 80
0 | 170 | 599.94 | 599.94 | 2625 | 30 | 87.5 | 90 | 0 | 170 | 200.12 | 1 | 750 | 10 | 75 | 80
2 | 171 | 580.06 | 580.06 | 2546.2 | 29 | 87.8 | 95 | 1 | 171 | 919.75 | 1 | 3450 | 46 | 75 | 80
0 | 172 | 1479.91 | 1479.91 | 6282.6 | 74 | 84.9 | 90 | 2 | 172 | 659.46 | 1 | 2640 | 33 | 80 | 80
2 | 173 | 559.79 | 559.79 | 2506 | 28 | 89.5 | 95 | 1 | 173 | 620.22 | 1 | 2263 | 31 | 73 | 80
1 | 174 | 740.02 | 740.02 | 2960 | 37 | 80 | 90 | 0 | 174 | 440.43 | 1 | 1606 | 22 | 73 | 80
2 | 175 | 980.17 | 980.17 | 4165 | 49 | 85 | 95 | 1 | 175 | 2100.32 | 1 | 7665 | 105 | 73 | 80
1 | 176 | 999.86 | 999.86 | 4360 | 50 | 87.2 | 90 | 0 | 176 | 3600.32 | 1 | 11340 | 180 | 63 | 80
0 | 177 | 600.13 | 600.13 | 2643 | 30 | 88.1 | 90 | 2 | 177 | 840.28 | 1 | 3360 | 42 | 80 | 80
1 | 178 | 1119.9 | 1119.9 | 4564 | 56 | 81.5 | 90 | 1 | 178 | 620.11 | 1 | 2170 | 31 | 70 | 80
2 | 179 | 679.94 | 679.94 | 2883.2 | 34 | 84.8 | 95 | 2 | 179 | 760 | 1 | 3040 | 38 | 80 | 80
1 | 180 | 959.93 | 959.93 | 4065.6 | 48 | 84.7 | 90 | 0 | 180 | 459.7 | 1 | 1794 | 23 | 78 | 80
2 | 181 | 700.05 | 700.05 | 3041.5 | 35 | 86.9 | 95 | 2 | 181 | 659.9 | 1 | 2640 | 33 | 80 | 80
0 | 182 | 399.93 | 399.93 | 1698 | 20 | 84.9 | 90 | 1 | 182 | 2280.22 | 1 | 8550 | 114 | 75 | 80
1 | 183 | 860.02 | 860.02 | 3629.2 | 43 | 84.4 | 90 | 2 | 183 | 399.98 | 1 | 1614 | 20 | 80.7 | 80.7
2 | 184 | 459.83 | 459.83 | 2021.7 | 23 | 87.9 | 95 | 1 | 184 | 2979.81 | 1 | 11189.9 | 149 | 75.1 | 80
0 | 185 | 360.1 | 360.1 | 1584 | 18 | 88 | 90 | 2 | 185 | 519.91 | 1 | 2080 | 26 | 80 | 80
1 | 186 | 500.02 | 500.02 | 2200 | 25 | 88 | 90 | 1 | 186 | 2539.45 | 1 | 8902.7 | 127 | 70.1 | 80
0 | 187 | 539.96 | 539.96 | 2367.9 | 27 | 87.7 | 90 | 2 | 187 | 520.21 | 1 | 2080 | 26 | 80 | 80
2 | 188 | 799.87 | 799.87 | 3472 | 40 | 86.8 | 95 | 1 | 188 | 3818.66 | 1 | 13370 | 191 | 70 | 80
0 | 189 | 879.88 | 879.88 | 3872 | 44 | 88 | 90 | 0 | 189 | 3099.93 | 1 | 12431 | 155 | 80.2 | 80.2
1 | 190 | 1419.49 | 1419.49 | 6155.7 | 71 | 86.7 | 90 | 2 | 190 | 1240.7 | 1 | 5015.8 | 62 | 80.9 | 80.9
2 | 191 | 3159.45 | 3159.45 | 13746 | 158 | 87 | 95 | 1 | 191 | 1200.64 | 1 | 4308 | 60 | 71.8 | 80
1 | 192 | 659.78 | 659.78 | 2887.5 | 33 | 87.5 | 90 | 2 | 192 | 639.22 | 1 | 2560 | 32 | 80 | 80
0 | 193 | 1919.65 | 1919.65 | 8448 | 96 | 88 | 90 | 1 | 193 | 1640.45 | 1 | 6117.2 | 82 | 74.6 | 80
2 | 194 | 299.91 | 299.91 | 1321.5 | 15 | 88.1 | 95 | 0 | 194 | 200.21 | 1 | 744 | 10 | 74.4 | 80
0 | 195 | 799.7 | 799.7 | 3504 | 40 | 87.6 | 90 | 1 | 195 | 1879.77 | 1 | 7087.6 | 94 | 75.4 | 80
2 | 196 | 479.91 | 479.91 | 2040 | 24 | 85 | 95 | 0 | 196 | 240.13 | 1 | 862.8 | 12 | 71.9 | 80
0 | 197 | 1479.96 | 1479.96 | 6489.8 | 74 | 87.7 | 90 | 1 | 197 | 1359.44 | 1 | 5229.2 | 68 | 76.9 | 80
2 | 198 | 699.84 | 699.84 | 2975 | 35 | 85 | 95 | 0 | 198 | 5079.74 | 1 | 20015.2 | 254 | 78.8 | 80
0 | 199 | 1019.64 | 1019.64 | 4482.9 | 51 | 87.9 | 90 | 2 | 199 | 419.92 | 1 | 1680 | 21 | 80 | 80
1 | 200 | 1000.26 | 1000.26 | 4290 | 50 | 85.8 | 90 | 0 | 200 | 8000.51 | 1 | 30720 | 400 | 76.8 | 80
2 | 201 | 1139.88 | 1139.88 | 4924.8 | 57 | 86.4 | 95 | 2 | 201 | 999.74 | 1 | 4000 | 50 | 80 | 80
0 | 202 | 2379.93 | 2379.93 | 10412.5 | 119 | 87.5 | 90 | 0 | 202 | 500.01 | 1 | 1925 | 25 | 77 | 80
2 | 203 | 500.19 | 500.19 | 2235 | 25 | 89.4 | 95 | 2 | 203 | 220.07 | 1 | 880 | 11 | 80 | 80
0 | 204 | 760.43 | 760.43 | 3298.4 | 38 | 86.8 | 90 | 0 | 204 | 800.17 | 1 | 3252 | 40 | 81.3 | 81.3
2 | 205 | 439.59 | 439.59 | 1982.2 | 22 | 90.1 | 95 | 2 | 205 | 4339.58 | 1 | 17360 | 217 | 80 | 80
1 | 206 | 680.52 | 680.52 | 2917.2 | 34 | 85.8 | 90 | 0 | 206 | 4320.18 | 1 | 15120 | 216 | 70 | 80
2 | 207 | 400.05 | 400.05 | 1776 | 20 | 88.8 | 95 | 2 | 207 | 820.4 | 1 | 3280 | 41 | 80 | 80
1 | 208 | 780.03 | 780.03 | 3283.8 | 39 | 84.2 | 90 | 0 | 208 | 2999.62 | 1 | 12405 | 150 | 82.7 | 82.7
2 | 209 | 400.08 | 400.08 | 1754 | 20 | 87.7 | 95 | 2 | 209 | 999.54 | 1 | 4125 | 50 | 82.5 | 82.5
0 | 210 | 200.07 | 200.07 | 895 | 10 | 89.5 | 90 | 0 | 210 | 2060 | 1 | 8446 | 103 | 82 | 82
2 | 211 | 1040.08 | 1040.08 | 4628 | 52 | 89 | 95 | 2 | 211 | 439.77 | 1 | 1863.4 | 22 | 84.7 | 84.7
1 | 212 | 1460.27 | 1460.27 | 5840 | 73 | 80 | 90 | 0 | 212 | 2179.71 | 1 | 8959.8 | 109 | 82.2 | 82.2
0 | 213 | 880.25 | 880.25 | 3894 | 44 | 88.5 | 90 | 2 | 213 | 340.16 | 1 | 1360 | 17 | 80 | 80
2 | 214 | 1500.33 | 1500.33 | 6450 | 75 | 86 | 95 | 0 | 214 | 240.54 | 1 | 937.2 | 12 | 78.1 | 80
0 | 215 | 600.26 | 600.26 | 2496 | 30 | 83.2 | 90 | 1 | 215 | 1719.35 | 1 | 6192 | 86 | 72 | 80
2 | 216 | 920.18 | 920.18 | 4084.8 | 46 | 88.8 | 95 | 2 | 216 | 580.02 | 1 | 2320 | 29 | 80 | 80
1 | 217 | 500.07 | 500.07 | 2040 | 25 | 81.6 | 90 | 0 | 217 | 200.05 | 1 | 744 | 10 | 74.4 | 80
0 | 218 | 239.98 | 239.98 | 931.2 | 12 | 77.6 | 90 | 2 | 218 | 820.01 | 1 | 3280 | 41 | 80 | 80
2 | 219 | 340.25 | 340.25 | 1479 | 17 | 87 | 95 | 1 | 219 | 419.98 | 1 | 1610.7 | 21 | 76.7 | 80
1 | 220 | 560.07 | 560.07 | 2438.8 | 28 | 87.1 | 90 | 2 | 220 | 620.06 | 1 | 2480 | 31 | 80 | 80
2 | 221 | 699.82 | 699.82 | 3010 | 35 | 86 | 95 | 1 | 221 | 1039.9 | 1 | 3998.8 | 52 | 76.9 | 80
0 | 222 | 940.14 | 940.14 | 3957.4 | 47 | 84.2 | 90 | 2 | 222 | 1639.71 | 1 | 6560 | 82 | 80 | 80
1 | 223 | 1600.26 | 1600.26 | 6624 | 80 | 82.8 | 90 | 0 | 223 | 879.93 | 1 | 3176.8 | 44 | 72.2 | 80
2 | 224 | 500.09 | 500.09 | 2137.5 | 25 | 85.5 | 95 | 2 | 224 | 3980.34 | 1 | 15920 | 199 | 80 | 80
0 | 225 | 980.13 | 980.13 | 4248.3 | 49 | 86.7 | 90 | 0 | 225 | 459.98 | 1 | 1794 | 23 | 78 | 80
2 | 226 | 1699.95 | 1699.95 | 7225 | 85 | 85 | 95 | 2 | 226 | 2240.12 | 1 | 8960 | 112 | 80 | 80
1 | 227 | 660.12 | 660.12 | 2880.9 | 33 | 87.3 | 90 | 1 | 227 | 239.77 | 1 | 937.2 | 12 | 78.1 | 80
0 | 228 | 640.35 | 640.35 | 2812.8 | 32 | 87.9 | 90 | 0 | 228 | 1639.83 | 1 | 6404.2 | 82 | 78.1 | 80
2 | 229 | 1720.03 | 1720.03 | 7482 | 86 | 87 | 95 | 1 | 229 | 399.91 | 1 | 1560 | 20 | 78 | 80
0 | 230 | 820.18 | 820.18 | 3599.8 | 41 | 87.8 | 90 | 0 | 230 | 500 | 1 | 1952.5 | 25 | 78.1 | 80
1 | 231 | 600.06 | 600.06 | 2640 | 30 | 88 | 90 | 1 | 231 | 600 | 1 | 2322 | 30 | 77.4 | 80
2 | 232 | 620.12 | 620.12 | 2728 | 31 | 88 | 95 | 2 | 232 | 600.21 | 1 | 2400 | 30 | 80 | 80
1 | 233 | 1519.81 | 1519.81 | 6095.2 | 76 | 80.2 | 90 | 1 | 233 | 580.02 | 1 | 2238.8 | 29 | 77.2 | 80
2 | 234 | 999.6 | 999.6 | 4365 | 50 | 87.3 | 95 | 2 | 234 | 779.75 | 1 | 3120 | 39 | 80 | 80
1 | 235 | 1720.56 | 1720.56 | 7525 | 86 | 87.5 | 90 | 1 | 235 | 1480.62 | 1 | 5772 | 74 | 78 | 80
0 | 236 | 639.94 | 639.94 | 2816 | 32 | 88 | 90 | 0 | 236 | 927.08 | 1 | 3290 | 47 | 70 | 80
1 | 237 | 959.86 | 959.86 | 4156.8 | 48 | 86.6 | 90 | 2 | 237 | 1229.26 | 1 | 4880 | 61 | 80 | 80
0 | 238 | 559.95 | 559.95 | 2522.8 | 28 | 90.1 | 90 | 1 | 238 | 1619.68 | 1 | 5783.4 | 81 | 71.4 | 80
2 | 239 | 400.22 | 400.22 | 1744 | 20 | 87.2 | 95 | 0 | 239 | 4499.59 | 1 | 17055 | 225 | 75.8 | 80
0 | 240 | 560.12 | 560.12 | 2464 | 28 | 88 | 90 | 2 | 240 | 1500.11 | 1 | 6000 | 75 | 80 | 80
1 | 241 | 999.75 | 999.75 | 4275 | 50 | 85.5 | 90 | 0 | 241 | 659.91 | 1 | 2574 | 33 | 78 | 80
0 | 242 | 579.92 | 579.92 | 2685.4 | 29 | 92.6 | 90 | 1 | 242 | 4179.86 | 1 | 15779.5 | 209 | 75.5 | 80
1 | 243 | 859.88 | 859.88 | 3612 | 43 | 84 | 90 | 2 | 243 | 4680.54 | 1 | 18720 | 234 | 80 | 80
0 | 244 | 200.13 | 200.13 | 809 | 10 | 80.9 | 90 | 1 | 244 | 1080.1 | 1 | 4206.6 | 54 | 77.9 | 80
2 | 245 | 300.01 | 300.01 | 1200 | 15 | 80 | 95 | 0 | 245 | 440.15 | 1 | 1716 | 22 | 78 | 80
0 | 246 | 540.04 | 540.04 | 2151.9 | 27 | 79.7 | 90 | 1 | 246 | 479.94 | 1 | 1857.6 | 24 | 77.4 | 80
2 | 247 | 860.04 | 860.04 | 3693.7 | 43 | 85.9 | 95 | 2 | 247 | 779.67 | 1 | 3120 | 39 | 80 | 80
1 | 248 | 1399.9 | 1399.9 | 6104 | 70 | 87.2 | 90 | 0 | 248 | 1480.27 | 1 | 5779.4 | 74 | 78.1 | 80
2 | 249 | 1760.44 | 1760.44 | 7603.2 | 88 | 86.4 | 95 | 2 | 249 | 2160.64 | 1 | 8640 | 108 | 80 | 80
1 | 250 | 1239.33 | 1239.33 | 5412.6 | 62 | 87.3 | 90 | 1 | 250 | 559.63 | 1 | 2114 | 28 | 75.5 | 80
2 | 251 | 1520.1 | 1520.1 | 6498 | 76 | 85.5 | 95 | 0 | 251 | 740.04 | 1 | 2849 | 37 | 77 | 80
1 | 252 | 740.22 | 740.22 | 3200.5 | 37 | 86.5 | 90 | 2 | 252 | 1520.32 | 1 | 6080 | 76 | 80 | 80
2 | 253 | 759.9 | 759.9 | 3256.6 | 38 | 85.7 | 95 | 1 | 253 | 1119.08 | 1 | 4362.4 | 56 | 77.9 | 80
0 | 254 | 339.77 | 339.77 | 1404.2 | 17 | 82.6 | 90 | 2 | 254 | 859.94 | 1 | 3440 | 43 | 80 | 80
2 | 255 | 939.67 | 939.67 | 4032.6 | 47 | 85.8 | 95 | 1 | 255 | 1400.1 | 1 | 5019 | 70 | 71.7 | 80
1 | 256 | 439.97 | 439.97 | 1918.4 | 22 | 87.2 | 90 | 0 | 256 | 546.88 | 1 | 2156 | 28 | 77 | 80
2 | 257 | 620.13 | 620.13 | 2721.8 | 31 | 87.8 | 95 | 2 | 257 | 719.66 | 1 | 2880 | 36 | 80 | 80
0 | 258 | 260.1 | 260.1 | 1145.3 | 13 | 88.1 | 90 | 0 | 258 | 399.98 | 1 | 1562 | 20 | 78.1 | 80
1 | 259 | 600.13 | 600.13 | 2640 | 30 | 88 | 90 | 1 | 259 | 4618.86 | 1 | 17001.6 | 231 | 73.6 | 80
2 | 260 | 940.26 | 940.26 | 4112.5 | 47 | 87.5 | 95 | 0 | 260 | 3559.43 | 1 | 13172 | 178 | 74 | 85
0 | 261 | 380.04 | 380.04 | 1660.6 | 19 | 87.4 | 90 | 2 | 261 | 1599.58 | 1599.58 | 6776 | 80 | 84.7 | 90
2 | 262 | 679.65 | 679.65 | 2964.8 | 34 | 87.2 | 95 | 0 | 262 | 400.16 | 400.16 | 1758 | 20 | 87.9 | 90
1 | 263 | 599.91 | 599.91 | 2589 | 30 | 86.3 | 90 | 1 | 263 | 2360.97 | 2360.97 | 10254.2 | 118 | 86.9 | 90
2 | 264 | 1080.45 | 1080.45 | 4638.6 | 54 | 85.9 | 95 | 2 | 264 | 920.3 | 920.3 | 3946.8 | 46 | 85.8 | 95
1 | 265 | 739.93 | 739.93 | 3222.7 | 37 | 87.1 | 90 | 0 | 265 | 1440.42 | 1440.42 | 5716.8 | 72 | 79.4 | 90
0 | 266 | 239.91 | 239.91 | 1058.4 | 12 | 88.2 | 90 | 2 | 266 | 939.61 | 939.61 | 4032.6 | 47 | 85.8 | 95
1 | 267 | 679.93 | 679.93 | 2964.8 | 34 | 87.2 | 90 | 0 | 267 | 3931.09 | 3931.09 | 16922.3 | 197 | 85.9 | 90
2 | 268 | 900.14 | 900.14 | 3937.5 | 45 | 87.5 | 95 | 2 | 268 | 1733.83 | 1733.83 | 6960 | 87 | 80 | 95
0 | 269 | 1339.69 | 1339.69 | 5802.2 | 67 | 86.6 | 90 | 0 | 269 | 840.33 | 840.33 | 3658.2 | 42 | 87.1 | 90
1 | 270 | 1419.81 | 1419.81 | 6212.5 | 71 | 87.5 | 90 | 2 | 270 | 880.17 | 880.17 | 3784 | 44 | 86 | 95
0 | 271 | 260.09 | 260.09 | 1140.1 | 13 | 87.7 | 90 | 1 | 271 | 699.82 | 699.82 | 3052 | 35 | 87.2 | 90
2 | 272 | 560.03 | 560.03 | 2450 | 28 | 87.5 | 95 | 2 | 272 | 599.7 | 599.7 | 2637 | 30 | 87.9 | 95
1 | 273 | 1539.98 | 1539.98 | 6414.1 | 77 | 83.3 | 90 | 0 | 273 | 680 | 680 | 2981.8 | 34 | 87.7 | 90
2 | 274 | 1199.91 | 1199.91 | 5142 | 60 | 85.7 | 95 | 2 | 274 | 300.08 | 300.08 | 1320 | 15 | 88 | 95
1 | 275 | 799.86 | 799.86 | 3512 | 40 | 87.8 | 90 | 1 | 275 | 820.12 | 820.12 | 3571.1 | 41 | 87.1 | 90
0 | 276 | 480.02 | 480.02 | 2112 | 24 | 88 | 90 | 2 | 276 | 900.23 | 900.23 | 3892.5 | 45 | 86.5 | 95
1 | 277 | 859.96 | 859.96 | 3771.1 | 43 | 87.7 | 90 | 0 | 277 | 520.19 | 520.19 | 2282.8 | 26 | 87.8 | 90
0 | 278 | 459.98 | 459.98 | 2024 | 23 | 88 | 90 | 2 | 278 | 680.09 | 680.09 | 2971.6 | 34 | 87.4 | 95
1 | 279 | 1099.9 | 1099.9 | 4752 | 55 | 86.4 | 90 | 1 | 279 | 399.92 | 399.92 | 1728 | 20 | 86.4 | 90
0 | 280 | 519.96 | 519.96 | 2210 | 26 | 85 | 90 | 2 | 280 | 839.91 | 839.91 | 3641.4 | 42 | 86.7 | 95
2 | 281 | 1200.08 | 1200.08 | 5166 | 60 | 86.1 | 95 | 0 | 281 | 979.85 | 979.85 | 4297.3 | 49 | 87.7 | 90
1 | 282 | 799.92 | 799.92 | 3500 | 40 | 87.5 | 90 | 2 | 282 | 740.19 | 740.19 | 3241.2 | 37 | 87.6 | 95
0 | 283 | 3019.57 | 3019.57 | 12638.7 | 151 | 83.7 | 90 | 0 | 283 | 2680.32 | 2680.32 | 11604.4 | 134 | 86.6 | 90
1 | 284 | 1440.4 | 1440.4 | 5832 | 72 | 81 | 90 | 2 | 284 | 600.24 | 600.24 | 2601 | 30 | 86.7 | 95
2 | 285 | 540.02 | 540.02 | 2197.8 | 27 | 81.4 | 95 | 1 | 285 | 980.2 | 980.2 | 4267.9 | 49 | 87.1 | 90
0 | 286 | 880.21 | 880.21 | 3546.4 | 44 | 80.6 | 90 | 2 | 286 | 999.99 | 999.99 | 4320 | 50 | 86.4 | 95
2 | 287 | 1219.56 | 1219.56 | 5233.8 | 61 | 85.8 | 95 | 1 | 287 | 600.13 | 600.13 | 2622 | 30 | 87.4 | 90
0 | 288 | 1659.24 | 1659.24 | 7196.1 | 83 | 86.7 | 90 | 0 | 288 | 3000.23 | 3000.23 | 13035 | 150 | 86.9 | 90
1 | 289 | 1220.48 | 1220.48 | 5002 | 61 | 82 | 90 | 2 | 289 | 540.11 | 540.11 | 2370.6 | 27 | 87.8 | 95
2 | 290 | 1361.06 | 1361.06 | 5929.6 | 68 | 87.2 | 95 | 1 | 290 | 700.17 | 700.17 | 3059 | 35 | 87.4 | 90
1 | 291 | 740.26 | 740.26 | 3108 | 37 | 84 | 90 | 2 | 291 | 700.07 | 700.07 | 3038 | 35 | 86.8 | 95
0 | 292 | 1120.09 | 1120.09 | 4603.2 | 56 | 82.2 | 90 | 1 | 292 | 860.47 | 860.47 | 3741 | 43 | 87 | 90
1 | 293 | 919.42 | 919.42 | 3887 | 46 | 84.5 | 90 | 2 | 293 | 740.03 | 740.03 | 3211.6 | 37 | 86.8 | 95
2 | 294 | 839.17 | 839.17 | 3649.8 | 42 | 86.9 | 95 | 1 | 294 | 819.98 | 819.98 | 3579.3 | 41 | 87.3 | 90
0 | 295 | 419.52 | 419.52 | 1841.7 | 21 | 87.7 | 90 | 2 | 295 | 1120.34 | 1120.34 | 4894.4 | 56 | 87.4 | 95
2 | 296 | 2399.35 | 2399.35 | 10344 | 120 | 86.2 | 95 | 1 | 296 | 420.28 | 420.28 | 1837.5 | 21 | 87.5 | 90
1 | 297 | 1460.08 | 1460.08 | 6285.3 | 73 | 86.1 | 90 | 0 | 297 | 320.25 | 320.25 | 1408 | 16 | 88 | 90
2 | 298 | 1240.54 | 1240.54 | 5282.4 | 62 | 85.2 | 95 | 1 | 298 | 839.85 | 839.85 | 3666.6 | 42 | 87.3 | 90
0 | 299 | 579.67 | 579.67 | 2473.7 | 29 | 85.3 | 90 | 2 | 299 | 979.46 | 979.46 | 4287.5 | 49 | 87.5 | 95
2 | 300 | 1280.13 | 1280.13 | 5491.2 | 64 | 85.8 | 95 | 0 | 300 | 239.85 | 239.85 | 1056 | 12 | 88 | 90
1 | 301 | 340.59 | 340.59 | 1484.1 | 17 | 87.3 | 90 | 1 | 301 | 499.95 | 499.95 | 2190 | 25 | 87.6 | 90
0 | 302 | 659.76 | 659.76 | 2897.4 | 33 | 87.8 | 90 | 0 | 302 | 2641.09 | 2641.09 | 11629.2 | 132 | 88.1 | 90
1 | 303 | 799.92 | 799.92 | 3492 | 40 | 87.3 | 90 | 1 | 303 | 899.17 | 899.17 | 3928.5 | 45 | 87.3 | 90
2 | 304 | 560.29 | 560.29 | 2447.2 | 28 | 87.4 | 95 | 2 | 304 | 359.75 | 359.75 | 1578.6 | 18 | 87.7 | 95
0 | 305 | 919.23 | 919.23 | 3983.6 | 46 | 86.6 | 90 | 0 | 305 | 480.33 | 480.33 | 2095.2 | 24 | 87.3 | 90
1 | 306 | 2740.28 | 2740.28 | 10795.6 | 137 | 78.8 | 90 | 2 | 306 | 1259.54 | 1259.54 | 5462.1 | 63 | 86.7 | 95
0 | 307 | 400.4 | 400.4 | 1706 | 20 | 85.3 | 90 | 1 | 307 | 539.97 | 539.97 | 2313.9 | 27 | 85.7 | 90
2 | 308 | 2839.31 | 2839.31 | 12169.4 | 142 | 85.7 | 95 | 0 | 308 | 640.39 | 640.39 | 2809.6 | 32 | 87.8 | 90
1 | 309 | 900.03 | 900.03 | 3582 | 45 | 79.6 | 90 | 1 | 309 | 460.34 | 460.34 | 2021.7 | 23 | 87.9 | 90
0 | 310 | 1000.58 | 1000.58 | 3500 | 50 | 70 | 90 | 0 | 310 | 200.06 | 200.06 | 880 | 10 | 88 | 90
1 | 311 | 2620.3 | 2620.3 | 10087 | 131 | 77 | 90 | 1 | 311 | 1619.65 | 1619.65 | 7103.7 | 81 | 87.7 | 90
2 | 312 | 1341.38 | 1341.38 | 5695 | 67 | 85 | 95 | 0 | 312 | 1281.41 | 1281.41 | 5632 | 64 | 88 | 90
0 | 313 | 200.03 | 200.03 | 890 | 10 | 89 | 90 | 1 | 313 | 339.97 | 339.97 | 1494.3 | 17 | 87.9 | 90
2 | 314 | 1878.45 | 1878.45 | 8065.2 | 94 | 85.8 | 95 | 0 | 314 | 1379.62 | 1379.62 | 6058.2 | 69 | 87.8 | 90
1 | 315 | 739.12 | 739.12 | 3019.2 | 37 | 81.6 | 90 | 2 | 315 | 440.06 | 440.06 | 1933.8 | 22 | 87.9 | 95
0 | 316 | 2181.56 | 2181.56 | 8938 | 109 | 82 | 90 | 0 | 316 | 439.96 | 439.96 | 1931.6 | 22 | 87.8 | 90
1 | 317 | 1119.44 | 1119.44 | 4625.6 | 56 | 82.6 | 90 | 2 | 317 | 860.04 | 860.04 | 3771.1 | 43 | 87.7 | 95
2 | 318 | 1179.54 | 1179.54 | 5304.1 | 59 | 89.9 | 95 | 1 | 318 | 539.66 | 539.66 | 2362.5 | 27 | 87.5 | 90
1 | 319 | 580.48 | 580.48 | 2453.4 | 29 | 84.6 | 90 | 0 | 319 | 439.61 | 439.61 | 1936 | 22 | 88 | 90
0 | 320 | 620.12 | 620.12 | 2762.1 | 31 | 89.1 | 90 | 1 | 320 | 920.03 | 920.03 | 4034.2 | 46 | 87.7 | 90
1 | 321 | 1439.42 | 1439.42 | 6228 | 72 | 86.5 | 90 | 2 | 321 | 640.29 | 640.29 | 2812.8 | 32 | 87.9 | 95
2 | 322 | 879.88 | 879.88 | 3841.2 | 44 | 87.3 | 95 | 1 | 322 | 640.42 | 640.42 | 2784 | 32 | 87 | 90
0 | 323 | 320.57 | 320.57 | 1408 | 16 | 88 | 90 | 2 | 323 | 838.63 | 838.63 | 3607.8 | 42 | 85.9 | 95
2 | 324 | 760.27 | 760.27 | 3309.8 | 38 | 87.1 | 95 | 0 | 324 | 2100.63 | 2100.63 | 9240 | 105 | 88 | 90
1 | 325 | 1780.17 | 1780.17 | 7707.4 | 89 | 86.6 | 90 | 1 | 325 | 879.47 | 879.47 | 3858.8 | 44 | 87.7 | 90
2 | 326 | 1074.85 | 1074.85 | 4644 | 54 | 86 | 95 | 0 | 326 | 780.96 | 780.96 | 3389.1 | 39 | 86.9 | 90
0 | 327 | 518.79 | 518.79 | 2282.8 | 26 | 87.8 | 90 | 2 | 327 | 1119.61 | 1119.61 | 4827.2 | 56 | 86.2 | 95
2 | 328 | 739.64 | 739.64 | 3244.9 | 37 | 87.7 | 95 | 0 | 328 | 399.74 | 399.74 | 1756 | 20 | 87.8 | 90
1 | 329 | 560.19 | 560.19 | 2450 | 28 | 87.5 | 90 | 2 | 329 | 479.7 | 479.7 | 2100 | 24 | 87.5 | 95
2 | 330 | 660.57 | 660.57 | 2877.6 | 33 | 87.2 | 95 | 0 | 330 | 560.21 | 560.21 | 2458.4 | 28 | 87.8 | 90
0 | 331 | 920.04 | 920.04 | 4034.2 | 46 | 87.7 | 90 | 1 | 331 | 701.71 | 701.71 | 3069.5 | 35 | 87.7 | 90
2 | 332 | 779.59 | 779.59 | 3412.5 | 39 | 87.5 | 95 | 0 | 332 | 740.47 | 740.47 | 3230.1 | 37 | 87.3 | 90
1 | 333 | 1219.35 | 1219.35 | 5288.7 | 61 | 86.7 | 90 | 2 | 333 | 839.02 | 839.02 | 3624.6 | 42 | 86.3 | 95
2 | 334 | 479.97 | 479.97 | 1980 | 24 | 82.5 | 95 | 1 | 334 | 819.54 | 819.54 | 3591.6 | 41 | 87.6 | 90
1 | 335 | 1600.78 | 1600.78 | 6296 | 80 | 78.7 | 90 | 2 | 335 | 519.21 | 519.21 | 2290.6 | 26 | 88.1 | 95
0 | 336 | 699.59 | 699.59 | 2999.5 | 35 | 85.7 | 90 | 0 | 336 | 899.77 | 899.77 | 3937.5 | 45 | 87.5 | 90
2 | 337 | 639.69 | 639.69 | 2787.2 | 32 | 87.1 | 95 | 1 | 337 | 780.39 | 780.39 | 3416.4 | 39 | 87.6 | 90
0 | 338 | 260.03 | 260.03 | 1144 | 13 | 88 | 90 | 0 | 338 | 440.21 | 440.21 | 1920.6 | 22 | 87.3 | 90
2 | 339 | 1061.08 | 1061.08 | 4637.5 | 53 | 87.5 | 95 | 2 | 339 | 860.2 | 860.2 | 3771.1 | 43 | 87.7 | 95
1 | 340 | 799.36 | 799.36 | 3504 | 40 | 87.6 | 90 | 0 | 340 | 1439.14 | 1439.14 | 6307.2 | 72 | 87.6 | 90
0 | 341 | 1379.16 | 1379.16 | 6072 | 69 | 88 | 90 | 2 | 341 | 859.37 | 859.37 | 3732.4 | 43 | 86.8 | 95
1 | 342 | 880.14 | 880.14 | 3863.2 | 44 | 87.8 | 90 | 1 | 342 | 1980.6 | 1980.6 | 8494.2 | 99 | 85.8 | 90
0 | 343 | 400.41 | 400.41 | 1756 | 20 | 87.8 | 90 | 0 | 343 | 699.65 | 699.65 | 2891 | 35 | 82.6 | 90
2 | 344 | 840.18 | 840.18 | 3670.8 | 42 | 87.4 | 95 | 2 | 344 | 1580.78 | 1580.78 | 6999.4 | 79 | 88.6 | 95
1 | 345 | 499.88 | 499.88 | 2187.5 | 25 | 87.5 | 90 | 1 | 345 | 359.94 | 359.94 | 1573.2 | 18 | 87.4 | 90
0 | 346 | 339.89 | 339.89 | 1497.7 | 17 | 88.1 | 90 | 2 | 346 | 1359.45 | 1359.45 | 6018 | 68 | 88.5 | 95
1 | 347 | 559.19 | 559.19 | 2452.8 | 28 | 87.6 | 90 | 1 | 347 | 739.62 | 739.62 | 3233.8 | 37 | 87.4 | 90
2 | 348 | 779.49 | 779.49 | 3404.7 | 39 | 87.3 | 95 | 0 | 348 | 739.99 | 739.99 | 3256 | 37 | 88 | 90
1 | 349 | 839.08 | 839.08 | 3679.2 | 42 | 87.6 | 90 | 1 | 349 | 800.81 | 800.81 | 3500 | 40 | 87.5 | 90
0 | 350 | 700.58 | 700.58 | 3076.5 | 35 | 87.9 | 90 | 2 | 350 | 439.99 | 439.99 | 1940.4 | 22 | 88.2 | 95
2 | 351 | 841.78 | 841.78 | 3675 | 42 | 87.5 | 95 | 1 | 351 | 679.59 | 679.59 | 2913.8 | 34 | 85.7 | 90
0 | 352 | 320.01 | 320.01 | 1404.8 | 16 | 87.8 | 90 | 0 | 352 | 578.9 | 578.9 | 2528.8 | 29 | 87.2 | 90
1 | 353 | 739.68 | 739.68 | 3248.6 | 37 | 87.8 | 90 | 1 | 353 | 1163.02 | 1163.02 | 5015 | 59 | 85 | 90
0 | 354 | 299.78 | 299.78 | 1321.5 | 15 | 88.1 | 90 | 2 | 354 | 1819.52 | 1819.52 | 8053.5 | 91 | 88.5 | 95
1 | 355 | 1139.59 | 1139.59 | 4993.2 | 57 | 87.6 | 90 | 0 | 355 | 200.02 | 200.02 | 879 | 10 | 87.9 | 90
2 | 356 | 1640.43 | 1640.43 | 7052 | 82 | 86 | 95 | 1 | 356 | 700.72 | 700.72 | 3066 | 35 | 87.6 | 90
0 | 357 | 1601.5 | 1601.5 | 7032 | 80 | 87.9 | 90 | 0 | 357 | 1039.9 | 1039.9 | 4264 | 52 | 82 | 90
1 | 358 | 1317.7 | 1317.7 | 5781.6 | 66 | 87.6 | 90 | 2 | 358 | 1379.53 | 1379.53 | 5789.1 | 69 | 83.9 | 95
0 | 359 | 240.28 | 240.28 | 1054.8 | 12 | 87.9 | 90 | 0 | 359 | 600.08 | 600.08 | 2259 | 30 | 75.3 | 90
2 | 360 | 280.3 | 280.3 | 1229.2 | 14 | 87.8 | 95 | 2 | 360 | 660.53 | 660.53 | 2943.6 | 33 | 89.2 | 95
0 | 361 | 280.2 | 280.2 | 1232 | 14 | 88 | 90 | 1 | 361 | 1139.47 | 1139.47 | 4617 | 57 | 81 | 90
1 | 362 | 460.14 | 460.14 | 2010.2 | 23 | 87.4 | 90 | 2 | 362 | 1119.5 | 1119.5 | 4760 | 56 | 85 | 95
2 | 363 | 999.68 | 999.68 | 4255 | 50 | 85.1 | 95 | 0 | 363 | 2261.42 | 2261.42 | 9661.5 | 113 | 85.5 | 90
0 | 364 | 379.9 | 379.9 | 1615 | 19 | 85 | 90 | 2 | 364 | 698.81 | 698.81 | 3136 | 35 | 89.6 | 95
2 | 365 | 559.63 | 559.63 | 2380 | 28 | 85 | 95 | 0 | 365 | 460.04 | 460.04 | 1971.1 | 23 | 85.7 | 90
1 | 366 | 820.05 | 820.05 | 3608 | 41 | 88 | 90 | 1 | 366 | 3060.44 | 3060.44 | 12790.8 | 153 | 83.6 | 90
0 | 367 | 440.02 | 440.02 | 1936 | 22 | 88 | 90 | 2 | 367 | 2500.13 | 2500.13 | 11187.5 | 125 | 89.5 | 95
1 | 368 | 640.03 | 640.03 | 2803.2 | 32 | 87.6 | 90 | 0 | 368 | 980.39 | 980.39 | 3969 | 49 | 81 | 90
0 | 369 | 2820.99 | 2820.99 | 12337.5 | 141 | 87.5 | 90 | 2 | 369 | 920.26 | 920.26 | 3808.8 | 46 | 82.8 | 95
2 | 370 | 1179.7 | 1179.7 | 5085.8 | 59 | 86.2 | 95 | 1 | 370 | 1698.98 | 1698.98 | 7420.5 | 85 | 87.3 | 90
0 | 371 | 1760.73 | 1760.73 | 7691.2 | 88 | 87.4 | 90 | 0 | 371 | 200.63 | 200.63 | 878 | 10 | 87.8 | 90
2 | 372 | 579.66 | 579.66 | 2537.5 | 29 | 87.5 | 95 | 1 | 372 | 1320.01 | 1320.01 | 5702.4 | 66 | 86.4 | 90
1 | 373 | 1219.89 | 1219.89 | 5325.3 | 61 | 87.3 | 90 | 2 | 373 | 2120.19 | 2120.19 | 9137.2 | 106 | 86.2 | 95
0 | 374 | 200.35 | 200.35 | 877 | 10 | 87.7 | 90 | 0 | 374 | 1499.16 | 1499.16 | 6600 | 75 | 88 | 90
2 | 375 | 300.02 | 300.02 | 1326 | 15 | 88.4 | 95 | 1 | 375 | 640.46 | 640.46 | 2800 | 32 | 87.5 | 90
1 | 376 | 479.24 | 479.24 | 2092.8 | 24 | 87.2 | 90 | 2 | 376 | 859.37 | 859.37 | 3753.9 | 43 | 87.3 | 95
2 | 377 | 819.57 | 819.57 | 3636.7 | 41 | 88.7 | 95 | 0 | 377 | 620.55 | 620.55 | 2712.5 | 31 | 87.5 | 90
0 | 378 | 359.82 | 359.82 | 1569.6 | 18 | 87.2 | 90 | 2 | 378 | 320.4 | 320.4 | 1408 | 16 | 88 | 95
1 | 379 | 340.04 | 340.04 | 1479 | 17 | 87 | 90 | 1 | 379 | 3160.43 | 3160.43 | 13698.6 | 158 | 86.7 | 90
0 | 380 | 1181.09 | 1181.09 | 5197.9 | 59 | 88.1 | 90 | 2 | 380 | 1319.97 | 1319.97 | 5669.4 | 66 | 85.9 | 95
1 | 381 | 600.19 | 600.19 | 2610 | 30 | 87 | 90 | 1 | 381 | 2379.27 | 2379.27 | 10353 | 119 | 87 | 90
0 | 382 | 279.93 | 279.93 | 1234.8 | 14 | 88.2 | 90 | 0 | 382 | 439.42 | 439.42 | 1933.8 | 22 | 87.9 | 90
2 | 383 | 240.04 | 240.04 | 1069.2 | 12 | 89.1 | 95 | 1 | 383 | 879.14 | 879.14 | 3845.6 | 44 | 87.4 | 90
0 | 384 | 359.83 | 359.83 | 1596.6 | 18 | 88.7 | 90 | 2 | 384 | 959.62 | 959.62 | 4161.6 | 48 | 86.7 | 95
1 | 385 | 899.49 | 899.49 | 3901.5 | 45 | 86.7 | 90 | 0 | 385 | 1120.12 | 1120.12 | 4916.8 | 56 | 87.8 | 90
2 | 386 | 839.74 | 839.74 | 3729.6 | 42 | 88.8 | 95 | 2 | 386 | 720.27 | 720.27 | 3142.8 | 36 | 87.3 | 95
0 | 387 | 300.21 | 300.21 | 1309.5 | 15 | 87.3 | 90 | 1 | 387 | 1781.03 | 1781.03 | 7395.9 | 89 | 83.1 | 90
2 | 388 | 600.53 | 600.53 | 2670 | 30 | 89 | 95 | 2 | 388 | 760.41 | 760.41 | 3233.8 | 38 | 85.1 | 95
1 | 389 | 980.13 | 980.13 | 4243.4 | 49 | 86.6 | 90 | 0 | 389 | 1779.04 | 1779.04 | 7511.6 | 89 | 84.4 | 90
2 | 390 | 780.05 | 780.05 | 3315 | 39 | 85 | 95 | 1 | 390 | 1099.7 | 1099.7 | 4812.5 | 55 | 87.5 | 90
1 | 391 | 840 | 840 | 3620.4 | 42 | 86.2 | 90 | 0 | 391 | 940.24 | 940.24 | 4136 | 47 | 88 | 90
2 | 392 | 880.53 | 880.53 | 3784 | 44 | 86 | 95 | 1 | 392 | 440.08 | 440.08 | 1925 | 22 | 87.5 | 90
1 | 393 | 720.18 | 720.18 | 3139.2 | 36 | 87.2 | 90 | 0 | 393 | 220.09 | 220.09 | 930.6 | 11 | 84.6 | 90
2 | 394 | 560.09 | 560.09 | 2458.4 | 28 | 87.8 | 95 | 2 | 394 | 1440.21 | 1440.21 | 6184.8 | 72 | 85.9 | 95
1 | 395 | 600.11 | 600.11 | 2634 | 30 | 87.8 | 90 | 0 | 395 | 2659.62 | 2659.62 | 11225.2 | 133 | 84.4 | 90
2 | 396 | 1080.11 | 1080.11 | 4746.6 | 54 | 87.9 | 95 | 2 | 396 | 1119.96 | 1119.96 | 4804.8 | 56 | 85.8 | 95
0 | 397 | 599.97 | 599.97 | 2625 | 30 | 87.5 | 90 | 1 | 397 | 1120.1 | 1120.1 | 4877.6 | 56 | 87.1 | 90
2 | 398 | 299.99 | 299.99 | 1318.5 | 15 | 87.9 | 95 | 2 | 398 | 1539.74 | 1539.74 | 6637.4 | 77 | 86.2 | 95
0 | 399 | 1080.13 | 1080.13 | 4741.2 | 54 | 87.8 | 90 | 0 | 399 | 459.98 | 459.98 | 2007.9 | 23 | 87.3 | 90
2 | 400 | 540.05 | 540.05 | 2365.2 | 27 | 87.6 | 95 | 2 | 400 | 939.97 | 939.97 | 4051.4 | 47 | 86.2 | 95
1 | 401 | 940.1 | 940.1 | 4089 | 47 | 87 | 90 | 0 | 401 | 320.09 | 320.09 | 1400 | 16 | 87.5 | 90
2 | 402 | 1060.19 | 1060.19 | 4579.2 | 53 | 86.4 | 95 | 2 | 402 | 959.76 | 959.76 | 4171.2 | 48 | 86.9 | 95
1 | 403 | 560.23 | 560.23 | 2452.8 | 28 | 87.6 | 90 | 1 | 403 | 1159.98 | 1159.98 | 5040.2 | 58 | 86.9 | 90
0 | 404 | 260.07 | 260.07 | 1142.7 | 13 | 87.9 | 90 | 2 | 404 | 1640.04 | 1640.04 | 7027.4 | 82 | 85.7 | 95
2 | 405 | 540.08 | 540.08 | 2362.5 | 27 | 87.5 | 95 | 1 | 405 | 639.99 | 639.99 | 2793.6 | 32 | 87.3 | 90
0 | 406 | 2020.21 | 2020.21 | 8898.1 | 101 | 88.1 | 90 | 2 | 406 | 1499.85 | 1499.85 | 6420 | 75 | 85.6 | 95
1 | 407 | 440 | 440 | 1931.6 | 22 | 87.8 | 90 | 0 | 407 | 1279.78 | 1279.78 | 5632 | 64 | 88 | 90
0 | 408 | 1159.96 | 1159.96 | 5109.8 | 58 | 88.1 | 90 | 1 | 408 | 940.14 | 940.14 | 4060.8 | 47 | 86.4 | 90
1 | 409 | 879.92 | 879.92 | 3854.4 | 44 | 87.6 | 90 | 2 | 409 | 1639.82 | 1639.82 | 7084.8 | 82 | 86.4 | 95
2 | 410 | 299.9 | 299.9 | 1324.5 | 15 | 88.3 | 95 | 1 | 410 | 1100.3 | 1100.3 | 4779.5 | 55 | 86.9 | 90
1 | 411 | 780.1 | 780.1 | 3424.2 | 39 | 87.8 | 90 | 2 | 411 | 699.75 | 699.75 | 3066 | 35 | 87.6 | 95
0 | 412 | 620.22 | 620.22 | 2728 | 31 | 88 | 90 | 1 | 412 | 559.84 | 559.84 | 2447.2 | 28 | 87.4 | 90
1 | 413 | 780.29 | 780.29 | 3420.3 | 39 | 87.7 | 90 | 0 | 413 | 400.04 | 400.04 | 1756 | 20 | 87.8 | 90
2 | 414 | 720.09 | 720.09 | 3171.6 | 36 | 88.1 | 95 | 1 | 414 | 1020.32 | 1020.32 | 4482.9 | 51 | 87.9 | 90
1 | 415 | 580.05 | 580.05 | 2546.2 | 29 | 87.8 | 90 | 2 | 415 | 880.17 | 880.17 | 3876.4 | 44 | 88.1 | 95
0 | 416 | 559.97 | 559.97 | 2464 | 28 | 88 | 90 | 1 | 416 | 640.08 | 640.08 | 2812.8 | 32 | 87.9 | 90
1 | 417 | 519.83 | 519.83 | 2275 | 26 | 87.5 | 90 | 2 | 417 | 379.99 | 379.99 | 1675.8 | 19 | 88.2 | 95
2 | 418 | 719.61 | 719.61 | 3060 | 36 | 85 | 95 | 1 | 418 | 879.7 | 879.7 | 3726.8 | 44 | 84.7 | 90
1 | 419 | 820.27 | 820.27 | 3599.8 | 41 | 87.8 | 90 | 0 | 419 | 299.74 | 299.74 | 1320 | 15 | 88 | 90
0 | 420 | 900.26 | 900.26 | 3960 | 45 | 88 | 90 | 1 | 420 | 899.81 | 899.81 | 3600 | 45 | 80 | 90
1 | 421 | 1930.16 | 1930.16 | 7663 | 97 | 79 | 90 | 2 | 421 | 600.19 | 600.19 | 2400 | 30 | 80 | 95
0 | 422 | 507 | 507 | 1872 | 26 | 72 | 90 | 1 | 422 | 1660.08 | 1660.08 | 6249.9 | 83 | 75.3 | 90
2 | 423 | 300.07 | 300.07 | 1200 | 15 | 80 | 95 | 2 | 423 | 1139.4 | 1139.4 | 4560 | 57 | 80 | 95
0 | 424 | 2980.58 | 2980.58 | 12888.5 | 149 | 86.5 | 90 | 1 | 424 | 1280.48 | 1280.48 | 4684.8 | 64 | 73.2 | 90
1 | 425 | 1579.91 | 1579.91 | 6920.4 | 79 | 87.6 | 90 | 0 | 425 | 479.97 | 479.97 | 1924.8 | 24 | 80.2 | 90
0 | 426 | 860.17 | 860.17 | 3784 | 43 | 88 | 90 | 2 | 426 | 1399.88 | 1399.88 | 6006 | 70 | 85.8 | 95
1 | 427 | 940.2 | 940.2 | 3891.6 | 47 | 82.8 | 90 | 1 | 427 | 880.04 | 880.04 | 3841.2 | 44 | 87.3 | 90
2 | 428 | 2801.16 | 2801.16 | 12082 | 140 | 86.3 | 95 | 0 | 428 | 700.23 | 700.23 | 3080 | 35 | 88 | 90
1 | 429 | 1539.61 | 1539.61 | 6675.9 | 77 | 86.7 | 90 | 1 | 429 | 319.98 | 319.98 | 1393.6 | 16 | 87.1 | 90
0 | 430 | 3798.44 | 3798.44 | 14725 | 190 | 77.5 | 90 | 2 | 430 | 880 | 880 | 3823.6 | 44 | 86.9 | 95
2 | 431 | 1680.65 | 1680.65 | 6720 | 84 | 80 | 90 | 0 | 431 | 619.73 | 619.73 | 2715.6 | 31 | 87.6 | 90
0 | 432 | 759.53 | 1 | 2751.2 | 38 | 72.4 | 85 | 2 | 432 | 859.83 | 859.83 | 3741 | 43 | 87 | 95
2 | 433 | 1719.63 | 1 | 6880 | 86 | 80 | 80 | 1 | 433 | 780.16 | 780.16 | 3432 | 39 | 88 | 90
0 | 434 | 599.86 | 1 | 2295 | 30 | 76.5 | 80 | 0 | 434 | 780.07 | 780.07 | 3412.5 | 39 | 87.5 | 90
1 | 435 | 879.82 | 1 | 3423.2 | 44 | 77.8 | 80 | 2 | 435 | 1079.81 | 1079.81 | 4654.8 | 54 | 86.2 | 95
0 | 436 | 369.92 | 1 | 1476.3 | 19 | 77.7 | 80 | 0 | 436 | 460.05 | 460.05 | 2001 | 23 | 87 | 90
2 | 437 | 1480.29 | 1 | 5920 | 74 | 80 | 80 | 2 | 437 | 1820.51 | 1820.51 | 7835.1 | 91 | 86.1 | 95
1 | 438 | 880.22 | 1 | 3418.8 | 44 | 77.7 | 80 | 1 | 438 | 939.55 | 939.55 | 4103.1 | 47 | 87.3 | 90
2 | 439 | 699.33 | 1 | 2800 | 35 | 80 | 80 | 2 | 439 | 1539.9 | 1539.9 | 6622 | 77 | 86 | 95
0 | 440 | 539.31 | 1 | 2106 | 27 | 78 | 80 | 1 | 440 | 640.09 | 640.09 | 2745.6 | 32 | 85.8 | 90
1 | 441 | 960.33 | 1 | 3734.4 | 48 | 77.8 | 80 | 2 | 441 | 660.08 | 660.08 | 2867.7 | 33 | 86.9 | 95
0 | 442 | 1020.42 | 1 | 3978 | 51 | 78 | 80 | 0 | 442 | 720.1 | 720.1 | 3056.4 | 36 | 84.9 | 90
2 | 443 | 679.69 | 1 | 2720 | 34 | 80 | 80 | 1 | 443 | 1800.27 | 1800.27 | 7686 | 90 | 85.4 | 90
1 | 444 | 1320.35 | 1 | 5148 | 66 | 78 | 80 | 0 | 444 | 620.22 | 620.22 | 2662.9 | 31 | 85.9 | 90
0 | 445 | 2500.26 | 1 | 9825 | 125 | 78.6 | 80 | 2 | 445 | 620.19 | 620.19 | 2650.5 | 31 | 85.5 | 95
1 | 446 | 679.87 | 1 | 2645.2 | 34 | 77.8 | 80 | 0 | 446 | 679.88 | 679.88 | 2726.8 | 34 | 80.2 | 90
2 | 447 | 400.01 | 1 | 1600 | 20 | 80 | 80 | 1 | 447 | 1540.16 | 1540.16 | 6160 | 77 | 80 | 90
0 | 448 | 480.2 | 1 | 1814.4 | 24 | 75.6 | 80 | 0 | 448 | 400.01 | 400.01 | 1600 | 20 | 80 | 90
2 | 449 | 1120.02 | 1 | 4480 | 56 | 80 | 80 | 1 | 449 | 660.09 | 660.09 | 2640 | 33 | 80 | 90
1 | 450 | 2900.31 | 1 | 11310 | 145 | 78 | 80 | 2 | 450 | 1200.19 | 1200.19 | 4854 | 60 | 80.9 | 95
0 | 451 | 259.99 | 1 | 1017.9 | 13 | 78.3 | 80 | 0 | 451 | 1260.17 | 1260.17 | 5544 | 63 | 88 | 90
1 | 452 | 1480.32 | 1 | 5749.8 | 74 | 77.7 | 80 | 1 | 452 | 699.81 | 699.81 | 3059 | 35 | 87.4 | 90
2 | 453 | 699.7 | 1 | 2800 | 35 | 80 | 80 | 2 | 453 | 700.16 | 700.16 | 3080 | 35 | 88 | 95
0 | 454 | 200.05 | 1 | 769 | 10 | 76.9 | 80 | 1 | 454 | 360.16 | 360.16 | 1571.4 | 18 | 87.3 | 90
2 | 455 | 3200.05 | 1 | 12800 | 160 | 80 | 80 | 0 | 455 | 720.1 | 720.1 | 3164.4 | 36 | 87.9 | 90
0 | 456 | 999.96 | 1 | 3905 | 50 | 78.1 | 80 | 1 | 456 | 900.16 | 900.16 | 3951 | 45 | 87.8 | 90
1 | 457 | 1380.08 | 1 | 5140.5 | 69 | 74.5 | 80 | 0 | 457 | 560.35 | 560.35 | 2469.6 | 28 | 88.2 | 90
0 | 458 | 4499.63 | 1 | 17212.5 | 225 | 76.5 | 80 | 1 | 458 | 1280.22 | 1280.22 | 5606.4 | 64 | 87.6 | 90
2 | 459 | 1245.03 | 1 | 4880 | 61 | 80 | 80 | 0 | 459 | 1120.27 | 1120.27 | 4877.6 | 56 | 87.1 | 90
0 | 460 | 2498.43 | 1 | 9920 | 124 | 80 | 80 | 2 | 460 | 1380.28 | 1380.28 | 5961.6 | 69 | 86.4 | 95
2 | 461 | 1280.61 | 1 | 5120 | 64 | 80 | 80 | 1 | 461 | 759.96 | 759.96 | 3340.2 | 38 | 87.9 | 90
1 | 462 | 799.91 | 1 | 3040 | 40 | 76 | 80 | 0 | 462 | 200.15 | 200.15 | 881 | 10 | 88.1 | 90
2 | 463 | 479.89 | 1 | 1920 | 24 | 80 | 80 | 1 | 463 | 760.08 | 760.08 | 3313.6 | 38 | 87.2 | 90
1 | 464 | 740.11 | 1 | 2841.6 | 37 | 76.8 | 80 | 2 | 464 | 720.04 | 720.04 | 3114 | 36 | 86.5 | 95
2 | 465 | 540.03 | 1 | 2160 | 27 | 80 | 80 | 1 | 465 | 400.05 | 400.05 | 1744 | 20 | 87.2 | 90
0 | 466 | 2799.54 | 1 | 10920 | 140 | 78 | 80 | 2 | 466 | 700.36 | 700.36 | 3045 | 35 | 87 | 95
1 | 467 | 660.04 | 1 | 2564.1 | 33 | 77.7 | 80 | 1 | 467 | 759.93 | 759.93 | 3321.2 | 38 | 87.4 | 90
0 | 468 | 200.16 | 1 | 780 | 10 | 78 | 80 | 0 | 468 | 400.26 | 400.26 | 1758 | 20 | 87.9 | 90
1 | 469 | 1340.04 | 1 | 5165.7 | 67 | 77.1 | 80 | 1 | 469 | 580.04 | 580.04 | 2543.3 | 29 | 87.7 | 90
0 | 470 | 499.99 | 1 | 1962.5 | 25 | 78.5 | 80 | 0 | 470 | 2360.17 | 2360.17 | 10384 | 118 | 88 | 90
1 | 471 | 3360.11 | 1 | 11659.2 | 168 | 69.4 | 80 | 1 | 471 | 1139.81 | 1139.81 | 4919.1 | 57 | 86.3 | 90
0 | 472 | 1440.12 | 1 | 5263.2 | 72 | 73.1 | 80 | 2 | 472 | 1020.06 | 1020.06 | 4401.3 | 51 | 86.3 | 95
1 | 473 | 1659.73 | 1 | 5976 | 83 | 72 | 80 | 1 | 473 | 639.78 | 639.78 | 2812.8 | 32 | 87.9 | 90
2 | 474 | 1079.88 | 1 | 4320 | 54 | 80 | 80 | 0 | 474 | 359.95 | 359.95 | 1585.8 | 18 | 88.1 | 90
1 | 475 | 639.96 | 1 | 2304 | 32 | 72 | 80 | 1 | 475 | 659.71 | 659.71 | 2890.8 | 33 | 87.6 | 90
0 | 476 | 420.15 | 1 | 1684.2 | 21 | 80.2 | 80.2 | 0 | 476 | 1400.21 | 1400.21 | 6167 | 70 | 88.1 | 90
1 | 477 | 699.98 | 1 | 2520 | 35 | 72 | 80 | 1 | 477 | 699.77 | 699.77 | 3069.5 | 35 | 87.7 | 90
0 | 478 | 200.15 | 1 | 722 | 10 | 72.2 | 80 | 2 | 478 | 559.94 | 559.94 | 2464 | 28 | 88 | 95
1 | 479 | 699.8 | 1 | 2558.5 | 35 | 73.1 | 80 | 0 | 479 | 2199.42 | 2199.42 | 9658 | 110 | 87.8 | 90
2 | 480 | 1759.7 | 1 | 7040 | 88 | 80 | 80 | 2 | 480 | 759.73 | 759.73 | 3283.2 | 38 | 86.4 | 95
0 | 481 | 3199.54 | 1 | 11328 | 160 | 70.8 | 80 | 1 | 481 | 2099.43 | 2099.43 | 8505 | 105 | 81 | 90
1 | 482 | 239.77 | 1 | 820.8 | 12 | 68.4 | 80 | 0 | 482 | 200.06 | 200.06 | 730 | 10 | 73 | 90
0 | 483 | 1760.52 | 1 | 6160 | 88 | 70 | 80 | 1 | 483 | 860.05 | 860.05 | 3083.1 | 43 | 71.7 | 90
1 | 484 | 999.58 | 1 | 3490 | 50 | 69.8 | 80 | 2 | 484 | 1439.4 | 1439.4 | 6148.8 | 72 | 85.4 | 95
0 | 485 | 2639.83 | 1 | 10111.2 | 132 | 76.6 | 80 | 0 | 485 | 939.91 | 939.91 | 4037.3 | 47 | 85.9 | 90
1 | 486 | 279.93 | 1 | 1094.8 | 14 | 78.2 | 80 | 1 | 486 | 799.99 | 799.99 | 3492 | 40 | 87.3 | 90
0 | 487 | 420.21 | 1 | 1591.8 | 21 | 75.8 | 80 | 0 | 487 | 1499.9 | 1499.9 | 6600 | 75 | 88 | 90
1 | 488 | 660.08 | 1 | 2547.6 | 33 | 77.2 | 80 | 1 | 488 | 459.88 | 459.88 | 1973.4 | 23 | 85.8 | 90
0 | 489 | 4120.24 | 1 | 16088.6 | 206 | 78.1 | 80 | 2 | 489 | 1119.96 | 1119.96 | 4849.6 | 56 | 86.6 | 95
1 | 490 | 3879.84 | 1 | 14414.2 | 194 | 74.3 | 80 | 1 | 490 | 800 | 800 | 3480 | 40 | 87 | 90
0 | 491 | 1519.92 | 1 | 4940 | 76 | 65 | 80 | 2 | 491 | 819.94 | 819.94 | 3513.7 | 41 | 85.7 | 95
1 | 492 | 1479.82 | 1 | 5180 | 74 | 70 | 80 | 1 | 492 | 759.97 | 759.97 | 3230 | 38 | 85 | 90
0 | 493 | 3999.76 | 1 | 13320 | 200 | 66.6 | 80 | 2 | 493 | 1400 | 1400 | 6062 | 70 | 86.6 | 95
1 | 494 | 500.27 | 1 | 1780 | 25 | 71.2 | 80 | 0 | 494 | 339.85 | 339.85 | 1480.7 | 17 | 87.1 | 90
0 | 495 | 9000.01 | 1 | 34875 | 450 | 77.5 | 80 | 2 | 495 | 900.07 | 900.07 | 3870 | 45 | 86 | 95
2 | 496 | 1619.66 | 1 | 6480 | 81 | 80 | 80 | 1 | 496 | 1080.14 | 1080.14 | 4714.2 | 54 | 87.3 | 90
1 | 497 | 200.33 | 1 | 794 | 10 | 79.4 | 80 | 2 | 497 | 759.95 | 759.95 | 3298.4 | 38 | 86.8 | 95
2 | 498 | 3719.85 | 1 | 14880 | 186 | 80 | 80 | 1 | 498 | 499.81 | 499.81 | 2190 | 25 | 87.6 | 90
1 | 499 | 419.44 | 1 | 1554 | 21 | 74 | 80 | 0 | 499 | 1400 | 1400 | 6090 | 70 | 87 | 90
2 | 500 | 1280.62 | 1 | 5120 | 64 | 80 | 80 | 1 | 500 | 480.14 | 480.14 | 2095.2 | 24 | 87.3 | 90
1 | 501 | 760.56 | 1 | 2964 | 38 | 78 | 80 | 0 | 501 | 299.99 | 299.99 | 1269 | 15 | 84.6 | 90
0 | 502 | 3499.94 | 1 | 13737.5 | 175 | 78.5 | 80 | 2 | 502 | 419.88 | 419.88 | 1845.9 | 21 | 87.9 | 95
2 | 503 | 3978.7 | 1 | 16915 | 199 | 85 | 85 | 1 | 503 | 919.6 | 919.6 | 3988.2 | 46 | 86.7 | 90
1 | 504 | 360.31 | 1 | 1440 | 18 | 80 | 80 | 2 | 504 | 1059.96 | 1059.96 | 4552.7 | 53 | 85.9 | 95
2 | 505 | 2599.34 | 1 | 10400 | 130 | 80 | 80 | 0 | 505 | 1700.14 | 1700.14 | 7463 | 85 | 87.8 | 90
1 | 506 | 480.03 | 1 | 1778.4 | 24 | 74.1 | 80 | 1 | 506 | 820.57 | 820.57 | 3513.7 | 41 | 85.7 | 90
2 | 507 | 2999.82 | 1 | 12000 | 150 | 80 | 80 | 2 | 507 | 359.94 | 359.94 | 1582.2 | 18 | 87.9 | 95
1 | 508 | 419.9 | 1 | 1547.7 | 21 | 73.7 | 80 | 1 | 508 | 659.87 | 659.87 | 2880.9 | 33 | 87.3 | 90
2 | 509 | 2220.32 | 1 | 8880 | 111 | 80 | 80 | 2 | 509 | 459.79 | 459.79 | 2024 | 23 | 88 | 95
1 | 510 | 599.91 | 1 | 2346 | 30 | 78.2 | 80 | 0 | 510 | 619.9 | 619.9 | 2724.9 | 31 | 87.9 | 90
0 | 511 | 499.64 | 1 | 1957.5 | 25 | 78.3 | 80 | 1 | 511 | 600.21 | 600.21 | 2631 | 30 | 87.7 | 90
1 | 512 | 820.04 | 1 | 3128.3 | 41 | 76.3 | 80 | 0 | 512 | 1240.41 | 1240.41 | 5443.6 | 62 | 87.8 | 90
2 | 513 | 560.05 | 1 | 2240 | 28 | 80 | 80 | 2 | 513 | 700.02 | 700.02 | 3059 | 35 | 87.4 | 95
1 | 514 | 880.28 | 1 | 3304.4 | 44 | 75.1 | 80 | 1 | 514 | 520.13 | 520.13 | 2269.8 | 26 | 87.3 | 90
0 | 515 | 3080.53 | 1 | 12412.4 | 154 | 80.6 | 80.6 | 2 | 515 | 639.97 | 639.97 | 2809.6 | 32 | 87.8 | 95
2 | 516 | 2620.3 | 1 | 10611 | 131 | 81 | 81 | 1 | 516 | 1479.9 | 1479.9 | 6489.8 | 74 | 87.7 | 90
0 | 517 | 420.35 | 1 | 1627.5 | 21 | 77.5 | 80 | 0 | 517 | 400.05 | 400.05 | 1728 | 20 | 86.4 | 90
2 | 518 | 679.96 | 1 | 2720 | 34 | 80 | 80 | 2 | 518 | 940 | 940 | 4060.8 | 47 | 86.4 | 95
1 | 519 | 659.63 | 1 | 2504.7 | 33 | 75.9 | 80 | 1 | 519 | 1060.29 | 1060.29 | 4637.5 | 53 | 87.5 | 90
2 | 520 | 2760.09 | 1 | 11040 | 138 | 80 | 80 | 0 | 520 | 879.95 | 879.95 | 3872 | 44 | 88 | 90
0 | 521 | 400.23 | 1 | 1476 | 20 | 73.8 | 80 | 1 | 521 | 1139.9 | 1139.9 | 4919.1 | 57 | 86.3 | 90
2 | 522 | 4040.95 | 1 | 16160 | 202 | 80 | 80 | 0 | 522 | 460.26 | 460.26 | 2026.3 | 23 | 88.1 | 90
0 | 523 | 459.86 | 1 | 1771 | 23 | 77 | 80 | 1 | 523 | 799.87 | 799.87 | 3500 | 40 | 87.5 | 90
2 | 524 | 599.99 | 1 | 2400 | 30 | 80 | 80 | 0 | 524 | 399.87 | 399.87 | 1764 | 20 | 88.2 | 90
1 | 525 | 620.29 | 1 | 2396.3 | 31 | 77.3 | 80 | 2 | 525 | 780.01 | 780.01 | 3459.3 | 39 | 88.7 | 95
2 | 526 | 1120.39 | 1 | 4480 | 56 | 80 | 80 | 1 | 526 | 1899.96 | 1899.96 | 8312.5 | 95 | 87.5 | 90
1 | 527 | 679.87 | 1 | 2652 | 34 | 78 | 80 | 2 | 527 | 1179.91 | 1179.91 | 5245.1 | 59 | 88.9 | 95
0 | 528 | 919.82 | 1 | 3592.6 | 46 | 78.1 | 80 | 0 | 528 | 1359.54 | 1359.54 | 5977.2 | 68 | 87.9 | 90
1 | 529 | 4520.84 | 1 | 16272 | 226 | 72 | 80 | 1 | 529 | 819.97 | 819.97 | 3558.8 | 41 | 86.8 | 90
2 | 530 | 239.89 | 1 | 960 | 12 | 80 | 80 | 0 | 530 | 2499.59 | 2499.59 | 9750 | 125 | 78 | 90
1 | 531 | 6540.19 | 1 | 23871 | 327 | 73 | 80 | 1 | 531 | 1359.82 | 1359.82 | 5902.4 | 68 | 86.8 | 90
2 | 532 | 3318.92 | 1 | 13861 | 166 | 83.5 | 83.5 | 2 | 532 | 1059.78 | 1059.78 | 4669.3 | 53 | 88.1 | 95
1 | 533 | 1399.29 | 1 | 5789 | 70 | 82.7 | 82.7 | 1 | 533 | 2080 | 2080 | 8954.4 | 104 | 86.1 | 90
0 | 534 | 2521.22 | 1 | 9790.2 | 126 | 77.7 | 80 | 0 | 534 | 279.99 | 279.99 | 1128.4 | 14 | 80.6 | 90
2 | 535 | 299.91 | 1 | 1200 | 15 | 80 | 80 | 2 | 535 | 1719.97 | 1719.97 | 7525 | 86 | 87.5 | 95
0 | 536 | 1180.31 | 1 | 4613.8 | 59 | 78.2 | 80 | 1 | 536 | 1300.17 | 1300.17 | 5577 | 65 | 85.8 | 90
2 | 537 | 759.38 | 1 | 3040 | 38 | 80 | 80 | 0 | 537 | 399.97 | 399.97 | 1736 | 20 | 86.8 | 90
1 | 538 | 779.71 | 1 | 3045.9 | 39 | 78.1 | 80 | 2 | 538 | 2240.14 | 2240.14 | 9654.4 | 112 | 86.2 | 95
2 | 539 | 1300.49 | 1 | 5200 | 65 | 80 | 80 | 1 | 539 | 1080.4 | 1080.4 | 4649.4 | 54 | 86.1 | 90
1 | 540 | 580.31 | 1 | 2262 | 29 | 78 | 80 | 2 | 540 | 1580.19 | 1580.19 | 6794 | 79 | 86 | 95
0 | 541 | 1619.84 | 1 | 6366.6 | 81 | 78.6 | 80 | 0 | 541 | 1000.05 | 1000.05 | 4400 | 50 | 88 | 90
1 | 542 | 639.97 | 1 | 2496 | 32 | 78 | 80 | 1 | 542 | 699.97 | 699.97 | 3073 | 35 | 87.8 | 90
2 | 543 | 619.78 | 1 | 2480 | 31 | 80 | 80 | 0 | 543 | 600.05 | 600.05 | 2640 | 30 | 88 | 90
1 | 544 | 3758.2 | 1 | 14626.4 | 188 | 77.8 | 80 | 1 | 544 | 1280.35 | 1280.35 | 5612.8 | 64 | 87.7 | 90
0 | 545 | 459.96 | 1 | 1800.9 | 23 | 78.3 | 80 | 2 | 545 | 900.12 | 900.12 | 3960 | 45 | 88 | 95
2 | 546 | 1039.84 | 1 | 4160 | 52 | 80 | 80 | 1 | 546 | 1560.13 | 1560.13 | 6856.2 | 78 | 87.9 | 90
1 | 547 | 1919.44 | 1 | 7680 | 96 | 80 | 80 | 2 | 547 | 480.05 | 480.05 | 2119.2 | 24 | 88.3 | 95
2 | 548 | 819.48 | 1 | 3280 | 41 | 80 | 80 | 0 | 548 | 600.06 | 600.06 | 2637 | 30 | 87.9 | 90
1 | 549 | 540.29 | 1 | 2084.4 | 27 | 77.2 | 80 | 2 | 549 | 1179.89 | 1179.89 | 5109.4 | 59 | 86.6 | 95
2 | 550 | 16599.87 | 1 | 67479 | 830 | 81.3 | 81.3 | 1 | 550 | 520.14 | 520.14 | 2220.4 | 26 | 85.4 | 90
0 | 551 | 340.19 | 1 | 1258 | 17 | 74 | 80 | 0 | 551 | 420.07 | 420.07 | 1768.2 | 21 | 84.2 | 90
2 | 552 | 4300.19 | 1 | 17200 | 215 | 80 | 83 | 1 | 552 | 560.15 | 560.15 | 2245.6 | 28 | 80.2 | 90
0 | 553 | 1119.87 | 1119.87 | 4900 | 56 | 87.5 | 87.5 | 0 | 553 | 1120.17 | 1120.17 | 4883.2 | 56 | 87.2 | 90
2 | 554 | 2519.87 | 2519.87 | 11025 | 126 | 87.5 | 87.5 | 1 | 554 | 280.18 | 280.18 | 1230.6 | 14 | 87.9 | 90
1 | 555 | 1640.06 | 1640.06 | 7076.6 | 82 | 86.3 | 86.3 | 2 | 555 | 599.92 | 599.92 | 2640 | 30 | 88 | 95
0 | 556 | 4019.62 | 4019.62 | 16622.7 | 201 | 82.7 | 82.7 | 1 | 556 | 899.66 | 899.66 | 3942 | 45 | 87.6 | 90
2 | 557 | 799.95 | 799.95 | 3304 | 40 | 82.6 | 82.6 | 2 | 557 | 600.41 | 600.41 | 2637 | 30 | 87.9 | 95
1 | 558 | 2779.84 | 2779.84 | 11648.2 | 139 | 83.8 | 83.8 | 1 | 558 | 980.13 | 980.13 | 4287.5 | 49 | 87.5 | 90
2 | 559 | 5499.99 | 5499.99 | 23705 | 275 | 86.2 | 86.2 | 0 | 559 | 680.03 | 680.03 | 2981.8 | 34 | 87.7 | 90
0 | 560 | 620.15 | 620.15 | 2721.8 | 31 | 87.8 | 87.8 | 1 | 560 | 2885.82 | 2885.82 | 11347.2 | 144 | 78.8 | 90
2 | 561 | 599.84 | 599.84 | 2616 | 30 | 87.2 | 87.2 | 0 | 561 | 500.37 | 500.37 | 2120 | 25 | 84.8 | 90
1 | 562 | 1379.67 | 1379.67 | 5382 | 69 | 78 | 83 | 2 | 562 | 1599.91 | 1599.91 | 7000 | 80 | 87.5 | 95
2 | 563 | 500.5 | 500.5 | 2125 | 25 | 85 | 86 | 1 | 563 | 999.43 | 999.43 | 4360 | 50 | 87.2 | 90
1 | 564 | 499.93 | 499.93 | 2272.5 | 25 | 90.9 | 90.9 | 2 | 564 | 939.93 | 939.93 | 4084.3 | 47 | 86.9 | 95
0 | 565 | 2060.86 | 2060.86 | 8446 | 103 | 82 | 86 | 0 | 565 | 460.25 | 460.25 | 2017.1 | 23 | 87.7 | 90
2 | 566 | 1140.51 | 1140.51 | 4947.6 | 57 | 86.8 | 86.8 | 2 | 566 | 4519.79 | 4519.79 | 19210 | 226 | 85 | 95
1 | 567 | 979.48 | 979.48 | 4277.7 | 49 | 87.3 | 87.3 | 1 | 567 | 540.06 | 540.06 | 2295 | 27 | 85 | 90
2 | 568 | 1919.77 | 1919.77 | 8294.4 | 96 | 86.4 | 86.4 | 2 | 568 | 2299.68 | 2299.68 | 9775 | 115 | 85 | 95
1 | 569 | 760.82 | 760.82 | 3154 | 38 | 83 | 83 | 0 | 569 | 1259.98 | 1259.98 | 4895.1 | 63 | 77.7 | 90
0 | 570 | 200.07 | 1 | 730 | 10 | 73 | 88 | 2 | 570 | 660.07 | 660.07 | 2877.6 | 33 | 87.2 | 95
2 | 571 | 439.73 | 1 | 1760 | 22 | 80 | 93 | 0 | 571 | 460.01 | 460.01 | 1863 | 23 | 81 | 90
1 | 572 | 1239.37 | 1 | 4526 | 62 | 73 | 95 | 2 | 572 | 999.7 | 999.7 | 4350 | 50 | 87 | 95
2 | 573 | 819.97 | 1 | 3280 | 41 | 80 | 95 | 1 | 573 | 679.7 | 679.7 | 2924 | 34 | 86 | 90
0 | 574 | 439.53 | 1 | 1632.4 | 22 | 74.2 | 95 | 0 | 574 | 440 | 440 | 1958 | 22 | 89 | 90
1 | 575 | 1059.19 | 1 | 3922 | 53 | 74 | 95 | 1 | 575 | 1040.22 | 1040.22 | 4539.6 | 52 | 87.3 | 90
0 | 576 | 3100.24 | 1 | 11904 | 155 | 76.8 | 95 | 2 | 576 | 800.02 | 800.02 | 3604 | 40 | 90.1 | 95
2 | 577 | 2420.33 | 1 | 9813.1 | 121 | 81.1 | 95 | 0 | 577 | 519.97 | 519.97 | 2155.4 | 26 | 82.9 | 90
0 | 578 | 2328.94 | 1 | 9348.3 | 117 | 79.9 | 95 | 2 | 578 | 1079.84 | 1079.84 | 4752 | 54 | 88 | 95
1 | 579 | 919.9 | 1 | 4025 | 46 | 87.5 | 95 | 0 | 579 | 360.01 | 360.01 | 1562.4 | 18 | 86.8 | 90
0 | 580 | 579.81 | 1 | 2554.9 | 29 | 88.1 | 95 | 2 | 580 | 540.21 | 540.21 | 2413.8 | 27 | 89.4 | 95
1 | 581 | 1139.98 | 1 | 4987.5 | 57 | 87.5 | 95 | 0 | 581 | 419.93 | 419.93 | 1770.3 | 21 | 84.3 | 90
2 | 582 | 1180.06 | 1 | 5203.8 | 59 | 88.2 | 93 | 1 | 582 | 1020.02 | 1020.02 | 4258.5 | 51 | 83.5 | 90
1 | 583 | 1180.07 | 1180.07 | 5174.3 | 59 | 87.7 | 88 | 2 | 583 | 500.01 | 500.01 | 2210 | 25 | 88.4 | 95
0 | 584 | 820.09 | 820.09 | 3616.2 | 41 | 88.2 | 88.2 | 0 | 584 | 579.8 | 579.8 | 2549.1 | 29 | 87.9 | 90
1 | 585 | 1180.26 | 1180.26 | 5162.5 | 59 | 87.5 | 87.5 | 2 | 585 | 600.05 | 600.05 | 2646 | 30 | 88.2 | 95
0 | 586 | 1420.05 | 1420.05 | 6233.8 | 71 | 87.8 | 87.8 | 0 | 586 | 4315.16 | 4315.16 | 18900 | 216 | 87.5 | 90
2 | 587 | 1549.98 | 1549.98 | 6934.2 | 78 | 88.9 | 88.9 | 1 | 587 | 1880.37 | 1880.37 | 8168.6 | 94 | 86.9 | 90
1 | 588 | 1380.22 | 1380.22 | 6016.8 | 69 | 87.2 | 87.2 | 2 | 588 | 460.14 | 460.14 | 2028.6 | 23 | 88.2 | 95
0 | 589 | 659.81 | 659.81 | 2894.1 | 33 | 87.7 | 87.7 | 0 | 589 | 580.04 | 580.04 | 2557.8 | 29 | 88.2 | 90
2 | 590 | 1300.2 | 1300.2 | 5778.5 | 65 | 88.9 | 88.9 | 1 | 590 | 1600.3 | 1600.3 | 6896 | 80 | 86.2 | 90
1 | 591 | 2340.24 | 2340.24 | 10272.6 | 117 | 87.8 | 87.8 | 2 | 591 | 680.11 | 680.11 | 2971.6 | 34 | 87.4 | 95
0 | 592 | 460.26 | 460.26 | 2003.3 | 23 | 87.1 | 87.1 | 0 | 592 | 460.04 | 460.04 | 2003.3 | 23 | 87.1 | 90
2 | 593 | 3240.85 | 3240.85 | 13932 | 162 | 86 | 86 | 2 | 593 | 2239.13 | 2239.13 | 9542.4 | 112 | 85.2 | 95
0 | 594 | 2740.5 | 2740.5 | 12056 | 137 | 88 | 88 | 0 | 594 | 200.31 | 200.31 | 880 | 10 | 88 | 90
2 | 595 | 880.09 | 880.09 | 3863.2 | 44 | 87.8 | 87.8 | 1 | 595 | 1060.52 | 1060.52 | 4653.4 | 53 | 87.8 | 90
0 | 596 | 460.08 | 460.08 | 2026.3 | 23 | 88.1 | 88.1 | 0 | 596 | 419.98 | 419.98 | 1848 | 21 | 88 | 90
1 | 597 | 2599.92 | 2599.92 | 11440 | 130 | 88 | 88 | 1 | 597 | 1439.91 | 1439.91 | 5846.4 | 72 | 81.2 | 90
2 | 598 | 860.06 | 860.06 | 3775.4 | 43 | 87.8 | 87.8 | 2 | 598 | 2280.48 | 2280.48 | 9826.8 | 114 | 86.2 | 95
1 | 599 | 760.3 | 760.3 | 3317.4 | 38 | 87.3 | 87.3 | 1 | 599 | 540.49 | 540.49 | 2365.2 | 27 | 87.6 | 90
2 | 600 | 1319.69 | 1319.69 | 5662.8 | 66 | 85.8 | 85.8 | 2 | 600 | 460.01 | 460.01 | 2021.7 | 23 | 87.9 | 95
0 | 601 | 200.04 | 200.04 | 842 | 10 | 84.2 | 84.2 | 1 | 601 | 1059.31 | 1059.31 | 4621.6 | 53 | 87.2 | 90
2 | 602 | 959.98 | 959.98 | 4080 | 48 | 85 | 85 | 2 | 602 | 1259.45 | 1259.45 | 5468.4 | 63 | 86.8 | 95
1 | 603 | 879.83 | 879.83 | 3436.4 | 44 | 78.1 | 80 | 1 | 603 | 959.9 | 959.9 | 4204.8 | 48 | 87.6 | 90
2 | 604 | 489.16 | 489.16 | 2125 | 25 | 85 | 85 | 0 | 604 | 1219.42 | 1219.42 | 5282.6 | 61 | 86.6 | 90
0 | 605 | 419.95 | 419.95 | 1640.1 | 21 | 78.1 | 80 | 1 | 605 | 4079.33 | 4079.33 | 17890.8 | 204 | 87.7 | 90
1 | 606 | 639.92 | 639.92 | 2512 | 32 | 78.5 | 83 | 0 | 606 | 539.93 | 539.93 | 2378.7 | 27 | 88.1 | 90
0 | 607 | 539.82 | 539.82 | 2357.1 | 27 | 87.3 | 87.3 | 1 | 607 | 1340.52 | 1340.52 | 5708.4 | 67 | 85.2 | 90
2 | 608 | 799.99 | 799.99 | 3520 | 40 | 88 | 88 | 0 | 608 | 2639.98 | 2639.98 | 10560 | 132 | 80 | 90
1 | 609 | 879.87 | 879.87 | 3872 | 44 | 88 | 88 | 2 | 609 | 1199.35 | 1199.35 | 5160 | 60 | 86 | 95
2 | 610 | 1139.87 | 1139.87 | 4976.1 | 57 | 87.3 | 87.3 | 0 | 610 | 319.95 | 319.95 | 1424 | 16 | 89 | 90
1 | 611 | 739.99 | 739.99 | 3230.1 | 37 | 87.3 | 87.3 | 2 | 611 | 339.82 | 339.82 | 1506.2 | 17 | 88.6 | 95
0 | 612 | 619.85 | 619.85 | 2700.1 | 31 | 87.1 | 87.1 | 0 | 612 | 800.27 | 800.27 | 3516 | 40 | 87.9 | 90
1 | 613 | 1179.8 | 1179.8 | 5097.6 | 59 | 86.4 | 86.4 | 1 | 613 | 400.12 | 400.12 | 1762 | 20 | 88.1 | 90
0 | 614 | 3499.14 | 3499.14 | 13650 | 175 | 78 | 83 | 0 | 614 | 3940.96 | 3940.96 | 15760 | 197 | 80 | 90
2 | 615 | 1799.78 | 1799.78 | 14195 | 167 | 85 | 85 | 2 | 615 | 1439.5 | 1439.5 | 6177.6 | 72 | 85.8 | 95
0 | 616 | 1239.38 | 1239.38 | 9696.8 | 124 | 78.2 | 80 | 0 | 616 | 1279.77 | 1279.77 | 5574.4 | 64 | 87.1 | 90
1 | 617 | 859.87 | 859.87 | 3231 | 45 | 71.8 | 80 | 2 | 617 | 1440.46 | 1440.46 | 6148.8 | 72 | 85.4 | 95
2 | 618 | 379.8 | 379.8 | 1615 | 19 | 85 | 85 | 0 | 618 | 1900.55 | 1900.55 | 8350.5 | 95 | 87.9 | 90
1 | 619 | 879.87 | 879.87 | 3344 | 44 | 76 | 80 | 2 | 619 | 859.65 | 859.65 | 3698 | 43 | 86 | 95
0 | 620 | 419.81 | 419.81 | 1680 | 21 | 80 | 80 | 0 | 620 | 839.48 | 839.48 | 3696 | 42 | 88 | 90
1 | 621 | 1000.76 | 1000.76 | 3680 | 50 | 73.6 | 80 | 1 | 621 | 1119.28 | 1119.28 | 4922.4 | 56 | 87.9 | 90
2 | 622 | 1062.31 | 1062.31 | 4590 | 54 | 85 | 85 | 0 | 622 | 1641.22 | 1641.22 | 7199.6 | 82 | 87.8 | 90
0 | 623 | 419.93 | 419.93 | 1680 | 21 | 80 | 80 | 2 | 623 | 880.21 | 880.21 | 3845.6 | 44 | 87.4 | 95
1 | 624 | 310.4 | 310.4 | 1168 | 16 | 73 | 80 | 0 | 624 | 1801.24 | 1801.24 | 7920 | 90 | 88 | 90
0 | 625 | 2519 | 2519 | 10269 | 126 | 81.5 | 83 | 2 | 625 | 300 | 300 | 1321.5 | 15 | 88.1 | 95
1 | 626 | 919.67 | 919.67 | 4002 | 46 | 87 | 87 | 0 | 626 | 859.51 | 859.51 | 3788.3 | 43 | 88.1 | 90
2 | 627 | 859.72 | 859.72 | 3655 | 43 | 85 | 85 | 1 | 627 | 539.82 | 539.82 | 2373.3 | 27 | 87.9 | 90
1 | 628 | 759.91 | 759.91 | 3100.8 | 38 | 81.6 | 81.6 | 0 | 628 | 1020.12 | 1020.12 | 4488 | 51 | 88 | 90
2 | 629 | 1440.28 | 1440.28 | 6120 | 72 | 85 | 85 | 2 | 629 | 820.08 | 820.08 | 3690 | 41 | 90 | 95
0 | 630 | 3019.46 | 3019.46 | 13106.8 | 151 | 86.8 | 86.8 | 0 | 630 | 599.91 | 599.91 | 2625 | 30 | 87.5 | 90
1 | 631 | 340 | 340 | 1443.3 | 17 | 84.9 | 84.9 | 2 | 631 | 819.78 | 819.78 | 3690 | 41 | 90 | 95
0 | 632 | 380.01 | 380.01 | 1670.1 | 19 | 87.9 | 87.9 | 0 | 632 | 819.65 | 819.65 | 3595.7 | 41 | 87.7 | 90
2 | 633 | 840 | 840 | 3633 | 42 | 86.5 | 86.5 | 2 | 633 | 1220.69 | 1220.69 | 5490 | 61 | 90 | 95
0 | 634 | 1439.93 | 1439.93 | 6055.2 | 72 | 84.1 | 84.1 | 0 | 634 | 1519.82 | 1519.82 | 6672.8 | 76 | 87.8 | 90
1 | 635 | 439.95 | 439.95 | 1938.2 | 22 | 88.1 | 88.1 | 2 | 635 | 1100.06 | 1100.06 | 4950 | 55 | 90 | 95
0 | 636 | 2439.63 | 2439.63 | 10504.2 | 122 | 86.1 | 86.1 | 0 | 636 | 1679.65 | 1679.65 | 7156.8 | 84 | 85.2 | 90
1 | 637 | 780.05 | 780.05 | 3311.1 | 39 | 84.9 | 84.9 | 1 | 637 | 400.05 | 400.05 | 1740 | 20 | 87 | 90
0 | 638 | 1979.63 | 1979.63 | 8415 | 99 | 85 | 85 | 0 | 638 | 11597.67 | 11597.67 | 51040 | 580 | 88 | 90
1 | 639 | 1519.97 | 1519.97 | 6665.2 | 76 | 87.7 | 87.7 | 2 | 639 | 999.77 | 999.77 | 4500 | 50 | 90 | 95
0 | 640 | 200.07 | 200.07 | 883 | 10 | 88.3 | 88.3 | 0 | 640 | 1379.41 | 1379.41 | 6099.6 | 69 | 88.4 | 90
2 | 641 | 820.28 | 820.28 | 3640.8 | 41 | 88.8 | 88.8 | 1 | 641 | 679.98 | 679.98 | 2811.8 | 34 | 82.7 | 90
1 | 642 | 839.89 | 839.89 | 3612 | 42 | 86 | 86 | 0 | 642 | 719.8 | 719.8 | 3182.4 | 36 | 88.4 | 90
2 | 643 | 1399.43 | 1399.43 | 6013 | 70 | 85.9 | 85.9 | 1 | 643 | 899.8 | 899.8 | 3879 | 45 | 86.2 | 90
0 | 644 | 4239.52 | 4239.52 | 18550 | 212 | 87.5 | 87.5 | 0 | 644 | 340.01 | 340.01 | 1499.4 | 17 | 88.2 | 90
1 | 645 | 919.81 | 919.81 | 3790.4 | 46 | 82.4 | 83 | 2 | 645 | 299.95 | 299.95 | 1350 | 15 | 90 | 95
2 | 646 | 1720.04 | 1720.04 | 7327.2 | 86 | 85.2 | 85.2 | 0 | 646 | 2959.72 | 2959.72 | 12876 | 148 | 87 | 90
0 | 647 | 1160.18 | 1160.18 | 4593.6 | 58 | 79.2 | 82 | 2 | 647 | 1640.04 | 1640.04 | 7380 | 82 | 90 | 95
1 | 648 | 4598.41 | 4598.41 | 18170 | 230 | 79 | 80 | 0 | 648 | 5960.08 | 5960.08 | 25985.6 | 298 | 87.2 | 90
0 | 649 | 340.05 | 340.05 | 1404.2 | 17 | 82.6 | 82.6 | 2 | 649 | 440.08 | 440.08 | 1980 | 22 | 90 | 95
2 | 650 | 3302.89 | 3302.89 | 14305.5 | 165 | 86.7 | 86.7 | 0 | 650 | 6041.53 | 6041.53 | 25730.4 | 302 | 85.2 | 90
0 | 651 | 3640.9 | 3640.9 | 16016 | 182 | 88 | 88 | 2 | 651 | 840.12 | 840.12 | 3780 | 42 | 90 | 95
2 | 652 | 1040.35 | 1040.35 | 4555.2 | 52 | 87.6 | 87.6 | 0 | 652 | 2080.65 | 2080.65 | 8996 | 104 | 86.5 | 90
0 | 653 | 1180.09 | 1180.09 | 5197.9 | 59 | 88.1 | 88.1 | 1 | 653 | 800.05 | 800.05 | 3328 | 40 | 83.2 | 90
1 | 654 | 1980.72 | 1980.72 | 8454.6 | 99 | 85.4 | 85.4 | 2 | 654 | 680.14 | 680.14 | 3060 | 34 | 90 | 95
2 | 655 | 1340.02 | 1340.02 | 5802.2 | 67 | 86.6 | 86.6 | 0 | 655 | 1800.19 | 1800.19 | 7686 | 90 | 85.4 | 90
0 | 656 | 2620.22 | 2620.22 | 11593.5 | 131 | 88.5 | 88.5 | 1 | 656 | 600.21 | 600.21 | 2346 | 30 | 78.2 | 90
2 | 657 | 799.99 | 799.99 | 3504 | 40 | 87.6 | 87.6 | 0 | 657 | 300.11 | 300.11 | 1161 | 15 | 77.4 | 90
0 | 658 | 7280.01 | 7280.01 | 31231.2 | 364 | 85.8 | 85.8 | 2 | 658 | 500.06 | 500.06 | 2250 | 25 | 90 | 95
2 | 659 | 240.22 | 240.22 | 1057.2 | 12 | 88.1 | 88.1 | 0 | 659 | 25860.71 | 25860.71 | 112361.7 | 1293 | 86.9 | 90
0 | 660 | 1519.8 | 1519.8 | 6741.2 | 76 | 88.7 | 88.7 | 1 | 660 | 2119.65 | 2119.65 | 8957 | 106 | 84.5 | 90
1 | 661 | 1200.22 | 1200.22 | 5274 | 60 | 87.9 | 87.9 | 2 | 661 | 1780.11 | 1780.11 | 0 | 0 | #DIV/0! | #DIV/0!
0 | 662 | 420.06 | 420.06 | 1799.7 | 21 | 85.7 | 85.7 | 0 | 662 | 1080.02 | 1080.02 | 0 | 0 | #DIV/0! | #DIV/0!
1 | 663 | 1959.97 | 1959.97 | 8624 | 98 | 88 | 88 | 1 | 663 | 604.65 | 604.65 | 0 | 0 | #DIV/0! | #DIV/0!
0 | 664 | 3800.18 | 3800.18 | 16530 | 190 | 87 | 87 | 2 | 664 | 1079.79 | 1079.79 | 0 | 0 | #DIV/0! | #DIV/0!
1 | 665 | 2100.03 | 2100.03 | 8820 | 105 | 84 | 84 | 0 | 665 | 3580.36 | 3580.36 | 0 | 0 | #DIV/0! | #DIV/0!
0 | 666 | 359.94 | 359.94 | 1382.4 | 18 | 76.8 | 80
2 | 667 | 299.87 | 299.87 | 1275 | 15 | 85 | 85
0 | 668 | 1999.94 | 1999.94 | 7940 | 100 | 79.4 | 83
2 | 669 | 919.71 | 919.71 | 4015.8 | 46 | 87.3 | 87.3
0 | 670 | 300.26 | 300.26 | 1297.5 | 15 | 86.5 | 86.5
2 | 671 | 1359.89 | 1359.89 | 5868.4 | 68 | 86.3 | 86.3
1 | 672 | 679.99 | 679.99 | 2900.2 | 34 | 85.3 | 85.3
2 | 673 | 840.14 | 840.14 | 3570 | 42 | 85 | 85
0 | 674 | 400.08 | 400.08 | 1600 | 20 | 80 | 80
1 | 675 | 1160 | 1160 | 4640 | 58 | 80 | 83
2 | 676 | 539.86 | 539.86 | 2367.9 | 27 | 87.7 | 87.7
1 | 677 | 799.99 | 799.99 | 3124 | 40 | 78.1 | 84
0 | 678 | 2499.52 | 2499.52 | 9112.5 | 125 | 72.9 | 85
2 | 679 | 1579.95 | 1579.95 | 7031 | 79 | 89 | 89
0 | 680 | 559.92 | 559.92 | 2424.8 | 28 | 86.6 | 86.6
2 | 681 | 1259.71 | 1259.71 | 5491.2 | 64 | 85.8 | 85.8

## v4.02_20231218(15h)
ROAD_LINE_NAME=武汉-to-广州 | [8 empty] | ROAD_LINE_NAME=广州-to-武汉
坡类型（0：平路，1：上坡 2：下坡） | 坡路段索引 | 坡路段长度 | 长度修改值 | 总计速度 | 样本数 | 平均速度 | 速度修改值 | 差值校验 | 坡类型（0：平路，1：上坡 2：下坡） | 坡路段索引 | 坡路段长度 | 长度修改值 | 总计速度 | 样本数 | 平均速度 | 速度修改值 | 差值校验
0 | 0 | 3679.85 | 1 | 0 | 0 | #DIV/0! | #DIV/0! |  | 1 | 0 | 1279.79 | 1 | 5433.6 | 64 | 84.9 | 90
1 | 1 | 920.19 | 1 | 0 | 0 | #DIV/0! | #DIV/0! |  | 0 | 1 | 499.82 | 1 | 2192.5 | 25 | 87.7 | 90 | 0
0 | 2 | 299.94 | 1 | 0 | 0 | #DIV/0! | #DIV/0! |  | 1 | 2 | 1519.94 | 1 | 6467.6 | 76 | 85.1 | 90 | 0
2 | 3 | 999.89 | 1 | 0 | 0 | #DIV/0! | #DIV/0! |  | 0 | 3 | 2999.59 | 1 | 11955 | 150 | 79.7 | 90 | 0
0 | 4 | 500.04 | 1 | 0 | 0 | #DIV/0! | #DIV/0! |  | 2 | 4 | 440.03 | 1 | 1865.6 | 22 | 84.8 | 95 | 5
1 | 5 | 1820.06 | 1 | 0 | 0 | #DIV/0! | #DIV/0! |  | 1 | 5 | 499.98 | 1 | 2147.5 | 25 | 85.9 | 90 | -5
0 | 6 | 460.07 | 1 | 0 | 0 | #DIV/0! | #DIV/0! |  | 2 | 6 | 1299.78 | 1 | 5707 | 65 | 87.8 | 95 | 5
2 | 7 | 1645.64 | 1 | 7380 | 82 | 90 | 95 |  | 0 | 7 | 480.16 | 1 | 2080.8 | 24 | 86.7 | 90 | -5
0 | 8 | 25780.76 | 1 | 109565 | 1289 | 85 | 90 | -5 | 1 | 8 | 720.15 | 1 | 3096 | 36 | 86 | 90 | 0
1 | 9 | 840.16 | 1 | 3700.2 | 42 | 88.1 | 90 | 0 | 2 | 9 | 639.87 | 1 | 2816 | 32 | 88 | 95 | 5
2 | 10 | 640.07 | 1 | 2822.4 | 32 | 88.2 | 95 | 5 | 1 | 10 | 1340.02 | 1 | 5688.3 | 67 | 84.9 | 90 | -5
0 | 11 | 1780.31 | 1 | 7885.4 | 89 | 88.6 | 90 | -5 | 0 | 11 | 280.13 | 1 | 1226.4 | 14 | 87.6 | 90 | 0
1 | 12 | 720.14 | 1 | 3060 | 36 | 85 | 90 | 0 | 1 | 12 | 799.73 | 1 | 3352 | 40 | 83.8 | 90 | 0
2 | 13 | 680.05 | 1 | 3060 | 34 | 90 | 95 | 5 | 0 | 13 | 2759.79 | 1 | 10626 | 138 | 77 | 90 | 0
0 | 14 | 2140.62 | 1 | 9095 | 107 | 85 | 90 | -5 | 2 | 14 | 1940.06 | 1 | 8574.8 | 97 | 88.4 | 95 | 5
1 | 15 | 940.11 | 1 | 4046.7 | 47 | 86.1 | 90 | 0 | 0 | 15 | 3980.17 | 1 | 17332.9 | 199 | 87.1 | 90 | -5
0 | 16 | 280.11 | 1 | 1251.6 | 14 | 89.4 | 90 | 0 | 2 | 16 | 340.05 | 1 | 1494.3 | 17 | 87.9 | 95 | 5
2 | 17 | 500.1 | 1 | 2250 | 25 | 90 | 95 | 5 | 0 | 17 | 420.04 | 1 | 1843.8 | 21 | 87.8 | 90 | -5
0 | 18 | 5241.47 | 1 | 23108.4 | 262 | 88.2 | 90 | -5 | 2 | 18 | 1159.86 | 1 | 5109.8 | 58 | 88.1 | 95 | 5
1 | 19 | 539.98 | 1 | 2330.1 | 27 | 86.3 | 90 | 0 | 0 | 19 | 4961.05 | 1 | 20658.4 | 248 | 83.3 | 90 | -5
0 | 20 | 6220.14 | 1 | 27461.3 | 311 | 88.3 | 90 | 0 | 2 | 20 | 859.55 | 1 | 3642.1 | 43 | 84.7 | 95 | 5
1 | 21 | 1139.92 | 1 | 4845 | 57 | 85 | 90 | 0 | 0 | 21 | 4899.8 | 1 | 21290.5 | 245 | 86.9 | 90 | -5
0 | 22 | 2099.9 | 1 | 9292.5 | 105 | 88.5 | 90 | 0 | 1 | 22 | 900.03 | 1 | 3883.5 | 45 | 86.3 | 90 | 0
2 | 23 | 239.91 | 1 | 1077.6 | 12 | 89.8 | 95 | 5 | 0 | 23 | 1860.21 | 1 | 8091 | 93 | 87 | 90 | 0
0 | 24 | 699.99 | 1 | 3108 | 35 | 88.8 | 90 | -5 | 1 | 24 | 2380.05 | 1 | 9984.1 | 119 | 83.9 | 90 | 0
1 | 25 | 539.86 | 1 | 2327.4 | 27 | 86.2 | 90 | 0 | 2 | 25 | 1580.49 | 1 | 6928.3 | 79 | 87.7 | 95 | 5
2 | 26 | 1099.85 | 1 | 4686 | 55 | 85.2 | 95 | 5 | 0 | 26 | 1200.21 | 1 | 5232 | 60 | 87.2 | 90 | -5
0 | 27 | 699.8 | 1 | 2975 | 35 | 85 | 90 | -5 | 1 | 27 | 1140.37 | 1 | 4827.9 | 57 | 84.7 | 90 | 0
2 | 28 | 520.05 | 1 | 2220.4 | 26 | 85.4 | 95 | 5 | 0 | 28 | 2900.62 | 1 | 12252.5 | 145 | 84.5 | 90 | 0
0 | 29 | 1379.44 | 1 | 6106.5 | 69 | 88.5 | 90 | -5 | 1 | 29 | 4163.13 | 1 | 16640 | 208 | 80 | 90 | 0
1 | 30 | 1019.68 | 1 | 4273.8 | 51 | 83.8 | 90 | 0 | 0 | 30 | 399.86 | 1 | 1760 | 20 | 88 | 90 | 0
0 | 31 | 740.24 | 1 | 3230.1 | 37 | 87.3 | 90 | 0 | 2 | 31 | 4598.63 | 1 | 20424 | 230 | 88.8 | 95 | 5
2 | 32 | 540.07 | 1 | 2367.9 | 27 | 87.7 | 95 | 5 | 0 | 32 | 1339.87 | 1 | 5909.4 | 67 | 88.2 | 90 | -5
0 | 33 | 8178.21 | 1 | 36564.6 | 409 | 89.4 | 90 | -5 | 1 | 33 | 1320.28 | 1 | 5702.4 | 66 | 86.4 | 90 | 0
1 | 34 | 239.81 | 1 | 1101.6 | 12 | 91.8 | 90 | 0 | 2 | 34 | 899.82 | 1 | 3960 | 45 | 88 | 95 | 5
0 | 35 | 1719.45 | 1 | 7963.6 | 86 | 92.6 | 90 | 0 | 0 | 35 | 4199.41 | 1 | 18396 | 210 | 87.6 | 90 | -5
2 | 36 | 779.89 | 1 | 3510 | 39 | 90 | 95 | 5 | 1 | 36 | 1339.43 | 1 | 5855.8 | 67 | 87.4 | 90 | 0
0 | 37 | 1019.83 | 1 | 4488 | 51 | 88 | 90 | -5 | 2 | 37 | 939.99 | 1 | 4084.3 | 47 | 86.9 | 95 | 5
2 | 38 | 399.94 | 1 | 1800 | 20 | 90 | 95 | 5 | 0 | 38 | 520.19 | 1 | 2288 | 26 | 88 | 90 | -5
1 | 39 | 1239.96 | 1 | 5084 | 62 | 82 | 90 | -5 | 1 | 39 | 320.1 | 1 | 1408 | 16 | 88 | 90 | 0
0 | 40 | 1539.81 | 1 | 6444.9 | 77 | 83.7 | 90 | 0 | 2 | 40 | 1639.96 | 1 | 7035.6 | 82 | 85.8 | 95 | 5
1 | 41 | 1200.7 | 1 | 5004 | 60 | 83.4 | 90 | 0 | 0 | 41 | 2099.54 | 1 | 9187.5 | 105 | 87.5 | 90 | -5
0 | 42 | 899.61 | 1 | 3915 | 45 | 87 | 90 | 0 | 2 | 42 | 720.2 | 1 | 3150 | 36 | 87.5 | 95 | 5
1 | 43 | 799.78 | 1 | 3348 | 40 | 83.7 | 90 | 0 | 0 | 43 | 2979.37 | 1 | 12665 | 149 | 85 | 90 | -5
0 | 44 | 600.04 | 1 | 2511 | 30 | 83.7 | 90 | 0 | 1 | 44 | 579.96 | 1 | 2554.9 | 29 | 88.1 | 90 | 0
1 | 45 | 860.13 | 1 | 3551.8 | 43 | 82.6 | 90 | 0 | 0 | 45 | 880.16 | 1 | 3814.8 | 44 | 86.7 | 90 | 0
0 | 46 | 1240.08 | 1 | 5319.6 | 62 | 85.8 | 90 | 0 | 1 | 46 | 1040.02 | 1 | 4576 | 52 | 88 | 90 | 0
2 | 47 | 299.6 | 1 | 1350 | 15 | 90 | 95 | 5 | 2 | 47 | 579.91 | 1 | 2552 | 29 | 88 | 95 | 5
0 | 48 | 260 | 1 | 1105 | 13 | 85 | 90 | -5 | 0 | 48 | 2139.52 | 1 | 9416 | 107 | 88 | 90 | -5
1 | 49 | 1039.89 | 1 | 4217.2 | 52 | 81.1 | 90 | 0 | 2 | 49 | 239.96 | 1 | 1054.8 | 12 | 87.9 | 95 | 5
0 | 50 | 1621.11 | 1 | 7128 | 81 | 88 | 90 | 0 | 0 | 50 | 360.1 | 1 | 1585.8 | 18 | 88.1 | 90 | -5
1 | 51 | 1100.22 | 1 | 4581.5 | 55 | 83.3 | 90 | 0 | 1 | 51 | 1540.28 | 1 | 6760.6 | 77 | 87.8 | 90 | 0
2 | 52 | 600.52 | 1 | 2550 | 30 | 85 | 95 | 5 | 2 | 52 | 719.77 | 1 | 3150 | 36 | 87.5 | 95 | 5
0 | 53 | 920.54 | 1 | 3601.8 | 46 | 78.3 | 90 | -5 | 1 | 53 | 839.79 | 1 | 3683.4 | 42 | 87.7 | 90 | -5
2 | 54 | 1159.22 | 1 | 5156.2 | 58 | 88.9 | 95 | 5 | 0 | 54 | 2279.93 | 1 | 9701.4 | 114 | 85.1 | 90 | 0
0 | 55 | 719.43 | 1 | 3240 | 36 | 90 | 90 | -5 | 1 | 55 | 300.1 | 1 | 1278 | 15 | 85.2 | 90 | 0
1 | 56 | 759.74 | 1 | 3230 | 38 | 85 | 90 | 0 | 0 | 56 | 739.07 | 1 | 3019.2 | 37 | 81.6 | 90 | 0
0 | 57 | 1960.64 | 1 | 8428 | 98 | 86 | 90 | 0 | 2 | 57 | 641.22 | 1 | 2720 | 32 | 85 | 95 | 5
1 | 58 | 1380.43 | 1 | 5506.2 | 69 | 79.8 | 90 | 0 | 0 | 58 | 506.59 | 1 | 2017.6 | 26 | 77.6 | 90 | -5
0 | 59 | 200.09 | 1 | 840 | 10 | 84 | 90 | 0 | 1 | 59 | 761.22 | 1 | 2736 | 38 | 72 | 90 | 0
1 | 60 | 2539.28 | 1 | 10972.8 | 127 | 86.4 | 90 | 0 | 2 | 60 | 1040.67 | 1 | 4420 | 52 | 85 | 95 | 5
0 | 61 | 3760.88 | 1 | 16544 | 188 | 88 | 90 | 0 | 1 | 61 | 259.95 | 1 | 998.4 | 13 | 76.8 | 90 | -5
2 | 62 | 800.3 | 1 | 3592 | 40 | 89.8 | 95 | 5 | 2 | 62 | 939.73 | 1 | 3995 | 47 | 85 | 95 | 5
0 | 63 | 939.9 | 1 | 4037.3 | 47 | 85.9 | 90 | -5 | 1 | 63 | 499.98 | 1 | 1937.5 | 25 | 77.5 | 90 | -5
1 | 64 | 339.98 | 1 | 1343 | 17 | 79 | 90 | 0 | 2 | 64 | 739.72 | 1 | 3145 | 37 | 85 | 95 | 5
0 | 65 | 3159.16 | 1 | 13114 | 158 | 83 | 90 | 0 | 0 | 65 | 1259.36 | 1 | 4920.3 | 63 | 78.1 | 90 | -5
2 | 66 | 459.92 | 1 | 1996.4 | 23 | 86.8 | 95 | 5 | 1 | 66 | 1379.86 | 1 | 5299.2 | 69 | 76.8 | 90 | 0
0 | 67 | 340.81 | 1 | 1479 | 17 | 87 | 90 | -5 | 0 | 67 | 3999.07 | 1 | 14940 | 200 | 74.7 | 90 | 0
2 | 68 | 1379.85 | 1 | 6003 | 69 | 87 | 95 | 5 | 2 | 68 | 1099.82 | 1 | 4840 | 55 | 88 | 95 | 5
0 | 69 | 420.27 | 1 | 1827 | 21 | 87 | 90 | -5 | 0 | 69 | 539.98 | 1 | 2357.1 | 27 | 87.3 | 90 | -5
2 | 70 | 3398.96 | 1 | 14790 | 170 | 87 | 95 | 5 | 2 | 70 | 819.83 | 1 | 3558.8 | 41 | 86.8 | 95 | 5
0 | 71 | 1859.63 | 1 | 8091 | 93 | 87 | 90 | -5 | 1 | 71 | 1159.99 | 1 | 4756 | 58 | 82 | 90 | -5
2 | 72 | 999.95 | 1 | 4350 | 50 | 87 | 95 | 5 | 2 | 72 | 799.71 | 1 | 3428 | 40 | 85.7 | 95 | 5
1 | 73 | 1179.4 | 1 | 5015 | 59 | 85 | 90 | -5 | 0 | 73 | 1539.96 | 1 | 6783.7 | 77 | 88.1 | 90 | -5
2 | 74 | 1179.19 | 1 | 5192 | 59 | 88 | 95 | 5 | 2 | 74 | 399.92 | 1 | 1756 | 20 | 87.8 | 95 | 5
1 | 75 | 320.16 | 1 | 1408 | 16 | 88 | 90 | -5 | 0 | 75 | 1219.82 | 1 | 5361.9 | 61 | 87.9 | 90 | -5
2 | 76 | 540.45 | 1 | 2376 | 27 | 88 | 95 | 5 | 2 | 76 | 640.06 | 1 | 2812.8 | 32 | 87.9 | 95 | 5
1 | 77 | 2400.43 | 1 | 10272 | 120 | 85.6 | 90 | -5 | 1 | 77 | 639.89 | 1 | 2816 | 32 | 88 | 90 | -5
2 | 78 | 1319.93 | 1 | 5808 | 66 | 88 | 95 | 5 | 0 | 78 | 200.04 | 1 | 881 | 10 | 88.1 | 90 | 0
0 | 79 | 459.91 | 1 | 2024 | 23 | 88 | 90 | -5 | 1 | 79 | 1819.88 | 1 | 7944.3 | 91 | 87.3 | 90 | 0
2 | 80 | 1200.85 | 1 | 5280 | 60 | 88 | 95 | 5 | 2 | 80 | 620.14 | 1 | 2771.4 | 31 | 89.4 | 95 | 5
1 | 81 | 2399.11 | 1 | 10248 | 120 | 85.4 | 90 | -5 | 1 | 81 | 760.1 | 1 | 3347.8 | 38 | 88.1 | 90 | -5
2 | 82 | 340.12 | 1 | 1511.3 | 17 | 88.9 | 95 | 5 | 0 | 82 | 399.95 | 1 | 1760 | 20 | 88 | 90 | 0
1 | 83 | 739.98 | 1 | 3178.3 | 37 | 85.9 | 90 | -5 | 2 | 83 | 2760.03 | 1 | 11812.8 | 138 | 85.6 | 95 | 5
2 | 84 | 1540.33 | 1 | 6545 | 77 | 85 | 95 | 5 | 1 | 84 | 800.09 | 1 | 3528 | 40 | 88.2 | 90 | -5
0 | 85 | 300.02 | 1 | 1282.5 | 15 | 85.5 | 90 | -5 | 0 | 85 | 2760.49 | 1 | 11881.8 | 138 | 86.1 | 90 | 0
1 | 86 | 760.24 | 1 | 3264.2 | 38 | 85.9 | 90 | 0 | 1 | 86 | 1200.31 | 1 | 5280 | 60 | 88 | 90 | 0
2 | 87 | 1480.23 | 1 | 6378.8 | 74 | 86.2 | 95 | 5 | 0 | 87 | 200.1 | 1 | 878 | 10 | 87.8 | 90 | 0
0 | 88 | 4741.03 | 1 | 20808.6 | 237 | 87.8 | 90 | -5 | 1 | 88 | 2260.55 | 1 | 9921.4 | 113 | 87.8 | 90 | 0
1 | 89 | 640.05 | 1 | 2582.4 | 32 | 80.7 | 90 | 0 | 2 | 89 | 1340.32 | 1 | 5802.2 | 67 | 86.6 | 95 | 5
0 | 90 | 1159.74 | 1 | 4988 | 58 | 86 | 90 | 0 | 0 | 90 | 319.93 | 1 | 1403.2 | 16 | 87.7 | 90 | -5
2 | 91 | 780.11 | 1 | 3342.3 | 39 | 85.7 | 95 | 5 | 2 | 91 | 820.06 | 1 | 3562.9 | 41 | 86.9 | 95 | 5
0 | 92 | 560.04 | 1 | 2464 | 28 | 88 | 90 | -5 | 1 | 92 | 1320.27 | 1 | 5768.4 | 66 | 87.4 | 90 | -5
1 | 93 | 440.11 | 1 | 1922.8 | 22 | 87.4 | 90 | 0 | 2 | 93 | 2020.01 | 1 | 8585 | 101 | 85 | 95 | 5
0 | 94 | 439.97 | 1 | 1931.6 | 22 | 87.8 | 90 | 0 | 1 | 94 | 2149.58 | 1 | 9493.2 | 108 | 87.9 | 90 | -5
1 | 95 | 1079.86 | 1 | 4714.2 | 54 | 87.3 | 90 | 0 | 0 | 95 | 500.03 | 1 | 2200 | 25 | 88 | 90 | 0
0 | 96 | 539.83 | 1 | 2376 | 27 | 88 | 90 | 0 | 2 | 96 | 1640.37 | 1 | 7076.6 | 82 | 86.3 | 95 | 5
1 | 97 | 780.26 | 1 | 3295.5 | 39 | 84.5 | 90 | 0 | 0 | 97 | 600.09 | 1 | 2631 | 30 | 87.7 | 90 | -5
2 | 98 | 1040.04 | 1 | 4513.6 | 52 | 86.8 | 95 | 5 | 2 | 98 | 1140.14 | 1 | 4947.6 | 57 | 86.8 | 95 | 5
0 | 99 | 399.99 | 1 | 1754 | 20 | 87.7 | 90 | -5 | 0 | 99 | 459.88 | 1 | 2026.3 | 23 | 88.1 | 90 | -5
2 | 100 | 619.76 | 1 | 2703.2 | 31 | 87.2 | 95 | 5 | 1 | 100 | 780.12 | 1 | 3424.2 | 39 | 87.8 | 90 | 0
1 | 101 | 999.52 | 1 | 4385 | 50 | 87.7 | 90 | -5 | 2 | 101 | 1139.93 | 1 | 4987.5 | 57 | 87.5 | 95 | 5
0 | 102 | 540.05 | 1 | 2378.7 | 27 | 88.1 | 90 | 0 | 0 | 102 | 579.74 | 1 | 2543.3 | 29 | 87.7 | 90 | -5
1 | 103 | 720.31 | 1 | 3157.2 | 36 | 87.7 | 90 | 0 | 2 | 103 | 979.86 | 1 | 4243.4 | 49 | 86.6 | 95 | 5
0 | 104 | 1959.6 | 1 | 8604.4 | 98 | 87.8 | 90 | 0 | 0 | 104 | 1120.09 | 1 | 4379.2 | 56 | 78.2 | 90 | -5
1 | 105 | 1519.95 | 1 | 6688 | 76 | 88 | 90 | 0 | 1 | 105 | 4106.05 | 1 | 14490 | 207 | 70 | 90 | 0
2 | 106 | 540.13 | 1 | 2349 | 27 | 87 | 95 | 5 | 0 | 106 | 3100.25 | 1 | 12121 | 155 | 78.2 | 90 | 0
1 | 107 | 4579.71 | 1 | 17633 | 229 | 77 | 90 | -5 | 2 | 107 | 1478.69 | 1 | 6586 | 74 | 89 | 95 | 5
0 | 108 | 420.3 | 1 | 1848 | 21 | 88 | 90 | 0 | 1 | 108 | 880.03 | 1 | 3555.2 | 44 | 80.8 | 90 | -5
1 | 109 | 979.66 | 1 | 4233.6 | 49 | 86.4 | 90 | 0 | 2 | 109 | 1199.43 | 1 | 5100 | 60 | 85 | 95 | 5
2 | 110 | 1079.82 | 1 | 4617 | 54 | 85.5 | 95 | 5 | 0 | 110 | 799.88 | 1 | 3472 | 40 | 86.8 | 90 | -5
1 | 111 | 260.13 | 1 | 1040 | 13 | 80 | 90 | -5 | 2 | 111 | 620.61 | 1 | 2783.8 | 31 | 89.8 | 95 | 5
0 | 112 | 1819.94 | 1 | 7116.2 | 91 | 78.2 | 90 | 0 | 1 | 112 | 1959.65 | 1 | 8330 | 98 | 85 | 90 | -5
2 | 113 | 2965.52 | 1 | 12665 | 149 | 85 | 95 | 5 | 2 | 113 | 979.68 | 1 | 4018 | 49 | 82 | 95 | 5
0 | 114 | 620.06 | 1 | 2709.4 | 31 | 87.4 | 90 | -5 | 1 | 114 | 1080.48 | 1 | 4271.4 | 54 | 79.1 | 90 | -5
2 | 115 | 860.07 | 1 | 3861.4 | 43 | 89.8 | 95 | 5 | 0 | 115 | 2160.63 | 1 | 8618.4 | 108 | 79.8 | 90 | 0
0 | 116 | 600.31 | 1 | 2604 | 30 | 86.8 | 90 | -5 | 2 | 116 | 420.16 | 1 | 1858.5 | 21 | 88.5 | 95 | 5
2 | 117 | 959.66 | 1 | 4176 | 48 | 87 | 95 | 5 | 1 | 117 | 520.69 | 1 | 2269.8 | 26 | 87.3 | 90 | -5
0 | 118 | 2160.39 | 1 | 9504 | 108 | 88 | 90 | -5 | 2 | 118 | 1299.51 | 1 | 5531.5 | 65 | 85.1 | 95 | 5
2 | 119 | 299.98 | 1 | 1320 | 15 | 88 | 95 | 5 | 1 | 119 | 699.89 | 1 | 3080 | 35 | 88 | 90 | -5
0 | 120 | 620.22 | 1 | 2718.7 | 31 | 87.7 | 90 | -5 | 0 | 120 | 520.12 | 1 | 2288 | 26 | 88 | 90 | 0
2 | 121 | 420 | 1 | 1850.1 | 21 | 88.1 | 95 | 5 | 1 | 121 | 1280.36 | 1 | 5632 | 64 | 88 | 90 | 0
1 | 122 | 1159.99 | 1 | 5104 | 58 | 88 | 90 | -5 | 0 | 122 | 1119.46 | 1 | 4928 | 56 | 88 | 90 | 0
0 | 123 | 759.96 | 1 | 3351.6 | 38 | 88.2 | 90 | 0 | 1 | 123 | 3280.11 | 1 | 14432 | 164 | 88 | 90 | 0
1 | 124 | 320.11 | 1 | 1403.2 | 16 | 87.7 | 90 | 0 | 2 | 124 | 1460.07 | 1 | 6497 | 73 | 89 | 95 | 5
2 | 125 | 1560.11 | 1 | 6770.4 | 78 | 86.8 | 95 | 5 | 0 | 125 | 200.23 | 1 | 880 | 10 | 88 | 90 | -5
1 | 126 | 820.16 | 1 | 3595.7 | 41 | 87.7 | 90 | -5 | 2 | 126 | 899.55 | 1 | 4009.5 | 45 | 89.1 | 95 | 5
2 | 127 | 1500.36 | 1 | 6457.5 | 75 | 86.1 | 95 | 5 | 1 | 127 | 1020.16 | 1 | 4080 | 51 | 80 | 90 | -5
1 | 128 | 340.08 | 1 | 1492.6 | 17 | 87.8 | 90 | -5 | 0 | 128 | 3639.56 | 1 | 14560 | 182 | 80 | 90 | 0
2 | 129 | 819.96 | 1 | 3595.7 | 41 | 87.7 | 95 | 5 | 2 | 129 | 1999.91 | 1 | 8500 | 100 | 85 | 95 | 5
0 | 130 | 520.06 | 1 | 2285.4 | 26 | 87.9 | 90 | -5 | 1 | 130 | 400.03 | 1 | 1700 | 20 | 85 | 90 | -5
1 | 131 | 2140.08 | 1 | 9351.8 | 107 | 87.4 | 90 | 0 | 0 | 131 | 200.06 | 1 | 863 | 10 | 86.3 | 90 | 0
2 | 132 | 480.27 | 1 | 2083.2 | 24 | 86.8 | 95 | 5 | 1 | 132 | 2219.68 | 1 | 9501.6 | 111 | 85.6 | 90 | 0
0 | 133 | 880.23 | 1 | 3876.4 | 44 | 88.1 | 90 | -5 | 0 | 133 | 1119.91 | 1 | 4771.2 | 56 | 85.2 | 85 | -5
1 | 134 | 2340.11 | 1 | 9757.8 | 117 | 83.4 | 90 | 0 | 1 | 134 | 3880.25 | 1 | 15520 | 194 | 80 | 80 | -5
2 | 135 | 1140.08 | 1 | 4884.9 | 57 | 85.7 | 95 | 5 | 0 | 135 | 340.15 | 1 | 1360 | 17 | 80 | 80 | 0
1 | 136 | 2100.03 | 1 | 8400 | 105 | 80 | 90 | -5 | 1 | 136 | 1139.87 | 1 | 4560 | 57 | 80 | 80 | 0
2 | 137 | 2279.99 | 1 | 9690 | 114 | 85 | 95 | 5 | 0 | 137 | 200.06 | 1 | 800 | 10 | 80 | 80 | 0
1 | 138 | 739.77 | 1 | 3230.1 | 37 | 87.3 | 90 | -5 | 1 | 138 | 15400.06 | 1 | 54747 | 770 | 71.1 | 80 | 0
2 | 139 | 1399.92 | 1 | 5950 | 70 | 85 | 95 | 5 | 2 | 139 | 460.21 | 1 | 1876.8 | 23 | 81.6 | 81.6 | 1.6
0 | 140 | 2499.45 | 1 | 10637.5 | 125 | 85.1 | 90 | -5 | 1 | 140 | 879.28 | 1 | 3194.4 | 44 | 72.6 | 80 | -1.6
2 | 141 | 1219.85 | 1 | 5203.3 | 61 | 85.3 | 95 | 5 | 2 | 141 | 1879.87 | 1 | 7642.2 | 94 | 81.3 | 81.3 | 1.3
0 | 142 | 239.85 | 1 | 1056 | 12 | 88 | 90 | -5 | 1 | 142 | 1339.32 | 1 | 5011.6 | 67 | 74.8 | 80 | -1.3
1 | 143 | 240 | 1 | 1051.2 | 12 | 87.6 | 90 | 0 | 0 | 143 | 460.21 | 1 | 1814.7 | 23 | 78.9 | 80 | 0
0 | 144 | 439.84 | 1 | 1936 | 22 | 88 | 90 | 0 | 2 | 144 | 3414.15 | 1 | 13987.8 | 171 | 81.8 | 81.8 | 1.8
1 | 145 | 1299.92 | 1 | 5674.5 | 65 | 87.3 | 90 | 0 | 1 | 145 | 699.61 | 1 | 2569 | 35 | 73.4 | 80 | -1.8
2 | 146 | 1979.94 | 1 | 8504.1 | 99 | 85.9 | 95 | 5 | 0 | 146 | 1639.8 | 1 | 6494.4 | 82 | 79.2 | 80 | 0
1 | 147 | 859.85 | 1 | 3762.5 | 43 | 87.5 | 90 | -5 | 1 | 147 | 420.16 | 1 | 1606.5 | 21 | 76.5 | 80 | 0
0 | 148 | 339.94 | 1 | 1450.1 | 17 | 85.3 | 90 | 0 | 2 | 148 | 700.3 | 1 | 2800 | 35 | 80 | 80 | 0
2 | 149 | 779.99 | 1 | 3385.2 | 39 | 86.8 | 95 | 5 | 1 | 149 | 760.37 | 1 | 2793 | 38 | 73.5 | 80 | 0
0 | 150 | 480.12 | 1 | 2097.6 | 24 | 87.4 | 90 | -5 | 0 | 150 | 540.05 | 1 | 2041.2 | 27 | 75.6 | 80 | 0
2 | 151 | 1039.94 | 1 | 4576 | 52 | 88 | 95 | 5 | 2 | 151 | 779.71 | 1 | 3186.3 | 39 | 81.7 | 81.7 | 1.7
0 | 152 | 900.03 | 1 | 3901.5 | 45 | 86.7 | 90 | -5 | 0 | 152 | 1939.73 | 1 | 7527.2 | 97 | 77.6 | 80 | -1.7
2 | 153 | 1040.12 | 1 | 4550 | 52 | 87.5 | 95 | 5 | 1 | 153 | 300 | 1 | 1155 | 15 | 77 | 80 | 0
1 | 154 | 780.13 | 1 | 3432 | 39 | 88 | 90 | -5 | 0 | 154 | 1120.79 | 1 | 4323.2 | 56 | 77.2 | 80 | 0
0 | 155 | 600.04 | 1 | 2508 | 30 | 83.6 | 90 | 0 | 1 | 155 | 220.08 | 1 | 858 | 11 | 78 | 80 | 0
2 | 156 | 1660.04 | 1 | 7229.3 | 83 | 87.1 | 95 | 5 | 0 | 156 | 980.25 | 1 | 3885.7 | 49 | 79.3 | 80 | 0
1 | 157 | 319.89 | 1 | 1342.4 | 16 | 83.9 | 90 | -5 | 2 | 157 | 1719.17 | 1 | 7060.6 | 86 | 82.1 | 82.1 | 2.1
2 | 158 | 600.02 | 1 | 2550 | 30 | 85 | 95 | 5 | 1 | 158 | 3339.19 | 1 | 12525 | 167 | 75 | 80 | -2.1
1 | 159 | 659.97 | 1 | 2851.2 | 33 | 86.4 | 90 | -5 | 2 | 159 | 6380.06 | 1 | 25520 | 319 | 80 | 80 | 0
0 | 160 | 1360.45 | 1 | 5888.8 | 68 | 86.6 | 90 | 0 | 1 | 160 | 319.92 | 1 | 1217.6 | 16 | 76.1 | 80 | 0
2 | 161 | 600.36 | 1 | 2670 | 30 | 89 | 95 | 5 | 2 | 161 | 4260.72 | 1 | 17167.8 | 213 | 80.6 | 82 | 2
0 | 162 | 1059.62 | 1 | 4409.6 | 53 | 83.2 | 90 | -5 | 0 | 162 | 1879.94 | 1 | 8149.8 | 94 | 86.7 | 86.7 | 4.7
2 | 163 | 579.82 | 1 | 2482.4 | 29 | 85.6 | 95 | 5 | 1 | 163 | 1180.36 | 1 | 4661 | 59 | 79 | 83 | -3.7
0 | 164 | 700.21 | 1 | 3038 | 35 | 86.8 | 90 | -5 | 2 | 164 | 520.13 | 1 | 2080 | 26 | 80 | 80 | -3
2 | 165 | 800.39 | 1 | 3400 | 40 | 85 | 95 | 5 | 1 | 165 | 659.9 | 1 | 2475 | 33 | 75 | 80 | 0
0 | 166 | 1340 | 1 | 5808.9 | 67 | 86.7 | 90 | -5 | 0 | 166 | 419.85 | 1 | 1575 | 21 | 75 | 80 | 0
1 | 167 | 1200.03 | 1 | 4620 | 60 | 77 | 90 | 0 | 1 | 167 | 4061.18 | 1 | 15225 | 203 | 75 | 80 | 0
0 | 168 | 239.85 | 1 | 957.6 | 12 | 79.8 | 90 | 0 | 0 | 168 | 400.09 | 1 | 1500 | 20 | 75 | 80 | 0
2 | 169 | 599.79 | 1 | 2607 | 30 | 86.9 | 95 | 5 | 1 | 169 | 1660.21 | 1 | 6225 | 83 | 75 | 80 | 0
0 | 170 | 599.94 | 1 | 2625 | 30 | 87.5 | 90 | -5 | 0 | 170 | 200.12 | 1 | 750 | 10 | 75 | 80 | 0
2 | 171 | 580.06 | 1 | 2546.2 | 29 | 87.8 | 95 | 5 | 1 | 171 | 919.75 | 1 | 3450 | 46 | 75 | 80 | 0
0 | 172 | 1479.91 | 1 | 6282.6 | 74 | 84.9 | 90 | -5 | 2 | 172 | 659.46 | 1 | 2640 | 33 | 80 | 80 | 0
2 | 173 | 559.79 | 1 | 2506 | 28 | 89.5 | 95 | 5 | 1 | 173 | 620.22 | 1 | 2263 | 31 | 73 | 80 | 0
1 | 174 | 740.02 | 1 | 2960 | 37 | 80 | 90 | -5 | 0 | 174 | 440.43 | 1 | 1606 | 22 | 73 | 80 | 0
2 | 175 | 980.17 | 1 | 4165 | 49 | 85 | 95 | 5 | 1 | 175 | 2100.32 | 1 | 7665 | 105 | 73 | 80 | 0
1 | 176 | 999.86 | 1 | 4360 | 50 | 87.2 | 90 | -5 | 0 | 176 | 3600.32 | 1 | 11340 | 180 | 63 | 80 | 0
0 | 177 | 600.13 | 1 | 2643 | 30 | 88.1 | 90 | 0 | 2 | 177 | 840.28 | 1 | 3360 | 42 | 80 | 80 | 0
1 | 178 | 1119.9 | 1 | 4564 | 56 | 81.5 | 90 | 0 | 1 | 178 | 620.11 | 1 | 2170 | 31 | 70 | 80 | 0
2 | 179 | 679.94 | 1 | 2883.2 | 34 | 84.8 | 95 | 5 | 2 | 179 | 760 | 1 | 3040 | 38 | 80 | 80 | 0
1 | 180 | 959.93 | 1 | 4065.6 | 48 | 84.7 | 90 | -5 | 0 | 180 | 459.7 | 1 | 1794 | 23 | 78 | 80 | 0
2 | 181 | 700.05 | 1 | 3041.5 | 35 | 86.9 | 95 | 5 | 2 | 181 | 659.9 | 1 | 2640 | 33 | 80 | 80 | 0
0 | 182 | 399.93 | 1 | 1698 | 20 | 84.9 | 90 | -5 | 1 | 182 | 2280.22 | 1 | 8550 | 114 | 75 | 80 | 0
1 | 183 | 860.02 | 1 | 3629.2 | 43 | 84.4 | 90 | 0 | 2 | 183 | 399.98 | 1 | 1614 | 20 | 80.7 | 80.7 | 0.7
2 | 184 | 459.83 | 1 | 2021.7 | 23 | 87.9 | 95 | 5 | 1 | 184 | 2979.81 | 1 | 11189.9 | 149 | 75.1 | 80 | -0.7
0 | 185 | 360.1 | 1 | 1584 | 18 | 88 | 90 | -5 | 2 | 185 | 519.91 | 1 | 2080 | 26 | 80 | 80 | 0
1 | 186 | 500.02 | 1 | 2200 | 25 | 88 | 90 | 0 | 1 | 186 | 2539.45 | 1 | 8902.7 | 127 | 70.1 | 80 | 0
0 | 187 | 539.96 | 1 | 2367.9 | 27 | 87.7 | 90 | 0 | 2 | 187 | 520.21 | 1 | 2080 | 26 | 80 | 80 | 0
2 | 188 | 799.87 | 1 | 3472 | 40 | 86.8 | 95 | 5 | 1 | 188 | 3818.66 | 1 | 13370 | 191 | 70 | 80 | 0
0 | 189 | 879.88 | 1 | 3872 | 44 | 88 | 90 | -5 | 0 | 189 | 3099.93 | 1 | 12431 | 155 | 80.2 | 80.2 | 0.2
1 | 190 | 1419.49 | 1 | 6155.7 | 71 | 86.7 | 90 | 0 | 2 | 190 | 1240.7 | 1 | 5015.8 | 62 | 80.9 | 80.9 | 0.7
2 | 191 | 3159.45 | 1 | 13746 | 158 | 87 | 95 | 5 | 1 | 191 | 1200.64 | 1 | 4308 | 60 | 71.8 | 80 | -0.9
1 | 192 | 659.78 | 1 | 2887.5 | 33 | 87.5 | 90 | -5 | 2 | 192 | 639.22 | 1 | 2560 | 32 | 80 | 80 | 0
0 | 193 | 1919.65 | 1 | 8448 | 96 | 88 | 90 | 0 | 1 | 193 | 1640.45 | 1 | 6117.2 | 82 | 74.6 | 80 | 0
2 | 194 | 299.91 | 1 | 1321.5 | 15 | 88.1 | 95 | 5 | 0 | 194 | 200.21 | 1 | 744 | 10 | 74.4 | 80 | 0
0 | 195 | 799.7 | 1 | 3504 | 40 | 87.6 | 90 | -5 | 1 | 195 | 1879.77 | 1 | 7087.6 | 94 | 75.4 | 80 | 0
2 | 196 | 479.91 | 1 | 2040 | 24 | 85 | 95 | 5 | 0 | 196 | 240.13 | 1 | 862.8 | 12 | 71.9 | 80 | 0
0 | 197 | 1479.96 | 1 | 6489.8 | 74 | 87.7 | 90 | -5 | 1 | 197 | 1359.44 | 1 | 5229.2 | 68 | 76.9 | 80 | 0
2 | 198 | 699.84 | 1 | 2975 | 35 | 85 | 95 | 5 | 0 | 198 | 5079.74 | 1 | 20015.2 | 254 | 78.8 | 80 | 0
0 | 199 | 1019.64 | 1 | 4482.9 | 51 | 87.9 | 90 | -5 | 2 | 199 | 419.92 | 1 | 1680 | 21 | 80 | 80 | 0
1 | 200 | 1000.26 | 1 | 4290 | 50 | 85.8 | 90 | 0 | 0 | 200 | 8000.51 | 1 | 30720 | 400 | 76.8 | 80 | 0
2 | 201 | 1139.88 | 1 | 4924.8 | 57 | 86.4 | 95 | 5 | 2 | 201 | 999.74 | 1 | 4000 | 50 | 80 | 80 | 0
0 | 202 | 2379.93 | 1 | 10412.5 | 119 | 87.5 | 90 | -5 | 0 | 202 | 500.01 | 1 | 1925 | 25 | 77 | 80 | 0
2 | 203 | 500.19 | 1 | 2235 | 25 | 89.4 | 95 | 5 | 2 | 203 | 220.07 | 1 | 880 | 11 | 80 | 80 | 0
0 | 204 | 760.43 | 1 | 3298.4 | 38 | 86.8 | 90 | -5 | 0 | 204 | 800.17 | 1 | 3252 | 40 | 81.3 | 81.3 | 1.3
2 | 205 | 439.59 | 1 | 1982.2 | 22 | 90.1 | 95 | 5 | 2 | 205 | 4339.58 | 1 | 17360 | 217 | 80 | 80 | -1.3
1 | 206 | 680.52 | 1 | 2917.2 | 34 | 85.8 | 90 | -5 | 0 | 206 | 4320.18 | 1 | 15120 | 216 | 70 | 80 | 0
2 | 207 | 400.05 | 1 | 1776 | 20 | 88.8 | 95 | 5 | 2 | 207 | 820.4 | 1 | 3280 | 41 | 80 | 80 | 0
1 | 208 | 780.03 | 1 | 3283.8 | 39 | 84.2 | 90 | -5 | 0 | 208 | 2999.62 | 1 | 12405 | 150 | 82.7 | 82.7 | 2.7
2 | 209 | 400.08 | 1 | 1754 | 20 | 87.7 | 95 | 5 | 2 | 209 | 999.54 | 1 | 4125 | 50 | 82.5 | 82.5 | -0.2
0 | 210 | 200.07 | 1 | 895 | 10 | 89.5 | 90 | -5 | 0 | 210 | 2060 | 1 | 8446 | 103 | 82 | 82 | -0.5
2 | 211 | 1040.08 | 1 | 4628 | 52 | 89 | 95 | 5 | 2 | 211 | 439.77 | 1 | 1863.4 | 22 | 84.7 | 84.7 | 2.7
1 | 212 | 1460.27 | 1 | 5840 | 73 | 80 | 90 | -5 | 0 | 212 | 2179.71 | 1 | 8959.8 | 109 | 82.2 | 82.2 | -2.5
0 | 213 | 880.25 | 1 | 3894 | 44 | 88.5 | 90 | 0 | 2 | 213 | 340.16 | 1 | 1360 | 17 | 80 | 80 | -2.2
2 | 214 | 1500.33 | 1 | 6450 | 75 | 86 | 95 | 5 | 0 | 214 | 240.54 | 1 | 937.2 | 12 | 78.1 | 80 | 0
0 | 215 | 600.26 | 1 | 2496 | 30 | 83.2 | 90 | -5 | 1 | 215 | 1719.35 | 1 | 6192 | 86 | 72 | 80 | 0
2 | 216 | 920.18 | 1 | 4084.8 | 46 | 88.8 | 95 | 5 | 2 | 216 | 580.02 | 1 | 2320 | 29 | 80 | 80 | 0
1 | 217 | 500.07 | 1 | 2040 | 25 | 81.6 | 90 | -5 | 0 | 217 | 200.05 | 1 | 744 | 10 | 74.4 | 80 | 0
0 | 218 | 239.98 | 1 | 931.2 | 12 | 77.6 | 90 | 0 | 2 | 218 | 820.01 | 1 | 3280 | 41 | 80 | 80 | 0
2 | 219 | 340.25 | 1 | 1479 | 17 | 87 | 95 | 5 | 1 | 219 | 419.98 | 1 | 1610.7 | 21 | 76.7 | 80 | 0
1 | 220 | 560.07 | 1 | 2438.8 | 28 | 87.1 | 90 | -5 | 2 | 220 | 620.06 | 1 | 2480 | 31 | 80 | 80 | 0
2 | 221 | 699.82 | 1 | 3010 | 35 | 86 | 95 | 5 | 1 | 221 | 1039.9 | 1 | 3998.8 | 52 | 76.9 | 80 | 0
0 | 222 | 940.14 | 1 | 3957.4 | 47 | 84.2 | 90 | -5 | 2 | 222 | 1639.71 | 1 | 6560 | 82 | 80 | 80 | 0
1 | 223 | 1600.26 | 1 | 6624 | 80 | 82.8 | 90 | 0 | 0 | 223 | 879.93 | 1 | 3176.8 | 44 | 72.2 | 80 | 0
2 | 224 | 500.09 | 1 | 2137.5 | 25 | 85.5 | 95 | 5 | 2 | 224 | 3980.34 | 1 | 15920 | 199 | 80 | 80 | 0
0 | 225 | 980.13 | 1 | 4248.3 | 49 | 86.7 | 90 | -5 | 0 | 225 | 459.98 | 1 | 1794 | 23 | 78 | 80 | 0
2 | 226 | 1699.95 | 1 | 7225 | 85 | 85 | 95 | 5 | 2 | 226 | 2240.12 | 1 | 8960 | 112 | 80 | 80 | 0
1 | 227 | 660.12 | 1 | 2880.9 | 33 | 87.3 | 90 | -5 | 1 | 227 | 239.77 | 1 | 937.2 | 12 | 78.1 | 80 | 0
0 | 228 | 640.35 | 1 | 2812.8 | 32 | 87.9 | 90 | 0 | 0 | 228 | 1639.83 | 1 | 6404.2 | 82 | 78.1 | 80 | 0
2 | 229 | 1720.03 | 1 | 7482 | 86 | 87 | 95 | 5 | 1 | 229 | 399.91 | 1 | 1560 | 20 | 78 | 80 | 0
0 | 230 | 820.18 | 1 | 3599.8 | 41 | 87.8 | 90 | -5 | 0 | 230 | 500 | 1 | 1952.5 | 25 | 78.1 | 80 | 0
1 | 231 | 600.06 | 1 | 2640 | 30 | 88 | 90 | 0 | 1 | 231 | 600 | 1 | 2322 | 30 | 77.4 | 80 | 0
2 | 232 | 620.12 | 1 | 2728 | 31 | 88 | 95 | 5 | 2 | 232 | 600.21 | 1 | 2400 | 30 | 80 | 80 | 0
1 | 233 | 1519.81 | 1 | 6095.2 | 76 | 80.2 | 90 | -5 | 1 | 233 | 580.02 | 1 | 2238.8 | 29 | 77.2 | 80 | 0
2 | 234 | 999.6 | 1 | 4365 | 50 | 87.3 | 95 | 5 | 2 | 234 | 779.75 | 1 | 3120 | 39 | 80 | 80 | 0
1 | 235 | 1720.56 | 1 | 7525 | 86 | 87.5 | 90 | -5 | 1 | 235 | 1480.62 | 1 | 5772 | 74 | 78 | 80 | 0
0 | 236 | 639.94 | 1 | 2816 | 32 | 88 | 90 | 0 | 0 | 236 | 927.08 | 1 | 3290 | 47 | 70 | 80 | 0
1 | 237 | 959.86 | 1 | 4156.8 | 48 | 86.6 | 90 | 0 | 2 | 237 | 1229.26 | 1 | 4880 | 61 | 80 | 80 | 0
0 | 238 | 559.95 | 1 | 2522.8 | 28 | 90.1 | 90 | 0 | 1 | 238 | 1619.68 | 1 | 5783.4 | 81 | 71.4 | 80 | 0
2 | 239 | 400.22 | 1 | 1744 | 20 | 87.2 | 95 | 5 | 0 | 239 | 4499.59 | 1 | 17055 | 225 | 75.8 | 80 | 0
0 | 240 | 560.12 | 1 | 2464 | 28 | 88 | 90 | -5 | 2 | 240 | 1500.11 | 1 | 6000 | 75 | 80 | 80 | 0
1 | 241 | 999.75 | 1 | 4275 | 50 | 85.5 | 90 | 0 | 0 | 241 | 659.91 | 1 | 2574 | 33 | 78 | 80 | 0
0 | 242 | 579.92 | 1 | 2685.4 | 29 | 92.6 | 90 | 0 | 1 | 242 | 4179.86 | 1 | 15779.5 | 209 | 75.5 | 80 | 0
1 | 243 | 859.88 | 1 | 3612 | 43 | 84 | 90 | 0 | 2 | 243 | 4680.54 | 1 | 18720 | 234 | 80 | 80 | 0
0 | 244 | 200.13 | 1 | 809 | 10 | 80.9 | 90 | 0 | 1 | 244 | 1080.1 | 1 | 4206.6 | 54 | 77.9 | 80 | 0
2 | 245 | 300.01 | 1 | 1200 | 15 | 80 | 95 | 5 | 0 | 245 | 440.15 | 1 | 1716 | 22 | 78 | 80 | 0
0 | 246 | 540.04 | 1 | 2151.9 | 27 | 79.7 | 90 | -5 | 1 | 246 | 479.94 | 1 | 1857.6 | 24 | 77.4 | 80 | 0
2 | 247 | 860.04 | 1 | 3693.7 | 43 | 85.9 | 95 | 5 | 2 | 247 | 779.67 | 1 | 3120 | 39 | 80 | 80 | 0
1 | 248 | 1399.9 | 1 | 6104 | 70 | 87.2 | 90 | -5 | 0 | 248 | 1480.27 | 1 | 5779.4 | 74 | 78.1 | 80 | 0
2 | 249 | 1760.44 | 1 | 7603.2 | 88 | 86.4 | 95 | 5 | 2 | 249 | 2160.64 | 1 | 8640 | 108 | 80 | 80 | 0
1 | 250 | 1239.33 | 1 | 5412.6 | 62 | 87.3 | 90 | -5 | 1 | 250 | 559.63 | 1 | 2114 | 28 | 75.5 | 80 | 0
2 | 251 | 1520.1 | 1 | 6498 | 76 | 85.5 | 95 | 5 | 0 | 251 | 740.04 | 1 | 2849 | 37 | 77 | 80 | 0
1 | 252 | 740.22 | 1 | 3200.5 | 37 | 86.5 | 90 | -5 | 2 | 252 | 1520.32 | 1 | 6080 | 76 | 80 | 80 | 0
2 | 253 | 759.9 | 1 | 3256.6 | 38 | 85.7 | 95 | 5 | 1 | 253 | 1119.08 | 1 | 4362.4 | 56 | 77.9 | 80 | 0
0 | 254 | 339.77 | 1 | 1404.2 | 17 | 82.6 | 90 | -5 | 2 | 254 | 859.94 | 1 | 3440 | 43 | 80 | 80 | 0
2 | 255 | 939.67 | 1 | 4032.6 | 47 | 85.8 | 95 | 5 | 1 | 255 | 1400.1 | 1 | 5019 | 70 | 71.7 | 80 | 0
1 | 256 | 439.97 | 1 | 1918.4 | 22 | 87.2 | 90 | -5 | 0 | 256 | 546.88 | 1 | 2156 | 28 | 77 | 80 | 0
2 | 257 | 620.13 | 1 | 2721.8 | 31 | 87.8 | 95 | 5 | 2 | 257 | 719.66 | 1 | 2880 | 36 | 80 | 80 | 0
0 | 258 | 260.1 | 1 | 1145.3 | 13 | 88.1 | 90 | -5 | 0 | 258 | 399.98 | 1 | 1562 | 20 | 78.1 | 80 | 0
1 | 259 | 600.13 | 1 | 2640 | 30 | 88 | 90 | 0 | 1 | 259 | 4618.86 | 1 | 17001.6 | 231 | 73.6 | 80 | 0
2 | 260 | 940.26 | 1 | 4112.5 | 47 | 87.5 | 95 | 5 | 0 | 260 | 3559.43 | 1 | 13172 | 178 | 74 | 85 | 5
0 | 261 | 380.04 | 1 | 1660.6 | 19 | 87.4 | 90 | -5 | 2 | 261 | 1599.58 | 1 | 6776 | 80 | 84.7 | 90 | 5
2 | 262 | 679.65 | 1 | 2964.8 | 34 | 87.2 | 95 | 5 | 0 | 262 | 400.16 | 1 | 1758 | 20 | 87.9 | 90 | 0
1 | 263 | 599.91 | 1 | 2589 | 30 | 86.3 | 90 | -5 | 1 | 263 | 2360.97 | 1 | 10254.2 | 118 | 86.9 | 90 | 0
2 | 264 | 1080.45 | 1 | 4638.6 | 54 | 85.9 | 95 | 5 | 2 | 264 | 920.3 | 1 | 3946.8 | 46 | 85.8 | 95 | 5
1 | 265 | 739.93 | 1 | 3222.7 | 37 | 87.1 | 90 | -5 | 0 | 265 | 1440.42 | 1 | 5716.8 | 72 | 79.4 | 90 | -5
0 | 266 | 239.91 | 1 | 1058.4 | 12 | 88.2 | 90 | 0 | 2 | 266 | 939.61 | 1 | 4032.6 | 47 | 85.8 | 95 | 5
1 | 267 | 679.93 | 1 | 2964.8 | 34 | 87.2 | 90 | 0 | 0 | 267 | 3931.09 | 1 | 16922.3 | 197 | 85.9 | 90 | -5
2 | 268 | 900.14 | 1 | 3937.5 | 45 | 87.5 | 95 | 5 | 2 | 268 | 1733.83 | 1 | 6960 | 87 | 80 | 95 | 5
0 | 269 | 1339.69 | 1 | 5802.2 | 67 | 86.6 | 90 | -5 | 0 | 269 | 840.33 | 1 | 3658.2 | 42 | 87.1 | 90 | -5
1 | 270 | 1419.81 | 1 | 6212.5 | 71 | 87.5 | 90 | 0 | 2 | 270 | 880.17 | 1 | 3784 | 44 | 86 | 95 | 5
0 | 271 | 260.09 | 1 | 1140.1 | 13 | 87.7 | 90 | 0 | 1 | 271 | 699.82 | 1 | 3052 | 35 | 87.2 | 90 | -5
2 | 272 | 560.03 | 1 | 2450 | 28 | 87.5 | 95 | 5 | 2 | 272 | 599.7 | 1 | 2637 | 30 | 87.9 | 95 | 5
1 | 273 | 1539.98 | 1 | 6414.1 | 77 | 83.3 | 90 | -5 | 0 | 273 | 680 | 1 | 2981.8 | 34 | 87.7 | 90 | -5
2 | 274 | 1199.91 | 1 | 5142 | 60 | 85.7 | 95 | 5 | 2 | 274 | 300.08 | 1 | 1320 | 15 | 88 | 95 | 5
1 | 275 | 799.86 | 1 | 3512 | 40 | 87.8 | 90 | -5 | 1 | 275 | 820.12 | 1 | 3571.1 | 41 | 87.1 | 90 | -5
0 | 276 | 480.02 | 1 | 2112 | 24 | 88 | 90 | 0 | 2 | 276 | 900.23 | 1 | 3892.5 | 45 | 86.5 | 95 | 5
1 | 277 | 859.96 | 1 | 3771.1 | 43 | 87.7 | 90 | 0 | 0 | 277 | 520.19 | 1 | 2282.8 | 26 | 87.8 | 90 | -5
0 | 278 | 459.98 | 1 | 2024 | 23 | 88 | 90 | 0 | 2 | 278 | 680.09 | 1 | 2971.6 | 34 | 87.4 | 95 | 5
1 | 279 | 1099.9 | 1 | 4752 | 55 | 86.4 | 90 | 0 | 1 | 279 | 399.92 | 1 | 1728 | 20 | 86.4 | 90 | -5
0 | 280 | 519.96 | 1 | 2210 | 26 | 85 | 90 | 0 | 2 | 280 | 839.91 | 1 | 3641.4 | 42 | 86.7 | 95 | 5
2 | 281 | 1200.08 | 1 | 5166 | 60 | 86.1 | 95 | 5 | 0 | 281 | 979.85 | 1 | 4297.3 | 49 | 87.7 | 90 | -5
1 | 282 | 799.92 | 1 | 3500 | 40 | 87.5 | 90 | -5 | 2 | 282 | 740.19 | 1 | 3241.2 | 37 | 87.6 | 95 | 5
0 | 283 | 3019.57 | 1 | 12638.7 | 151 | 83.7 | 90 | 0 | 0 | 283 | 2680.32 | 1 | 11604.4 | 134 | 86.6 | 90 | -5
1 | 284 | 1440.4 | 1 | 5832 | 72 | 81 | 90 | 0 | 2 | 284 | 600.24 | 1 | 2601 | 30 | 86.7 | 95 | 5
2 | 285 | 540.02 | 1 | 2197.8 | 27 | 81.4 | 95 | 5 | 1 | 285 | 980.2 | 1 | 4267.9 | 49 | 87.1 | 90 | -5
0 | 286 | 880.21 | 1 | 3546.4 | 44 | 80.6 | 90 | -5 | 2 | 286 | 999.99 | 1 | 4320 | 50 | 86.4 | 95 | 5
2 | 287 | 1219.56 | 1 | 5233.8 | 61 | 85.8 | 95 | 5 | 1 | 287 | 600.13 | 1 | 2622 | 30 | 87.4 | 90 | -5
0 | 288 | 1659.24 | 1 | 7196.1 | 83 | 86.7 | 90 | -5 | 0 | 288 | 3000.23 | 1 | 13035 | 150 | 86.9 | 90 | 0
1 | 289 | 1220.48 | 1 | 5002 | 61 | 82 | 90 | 0 | 2 | 289 | 540.11 | 1 | 2370.6 | 27 | 87.8 | 95 | 5
2 | 290 | 1361.06 | 1 | 5929.6 | 68 | 87.2 | 95 | 5 | 1 | 290 | 700.17 | 1 | 3059 | 35 | 87.4 | 90 | -5
1 | 291 | 740.26 | 1 | 3108 | 37 | 84 | 90 | -5 | 2 | 291 | 700.07 | 1 | 3038 | 35 | 86.8 | 95 | 5
0 | 292 | 1120.09 | 1 | 4603.2 | 56 | 82.2 | 90 | 0 | 1 | 292 | 860.47 | 1 | 3741 | 43 | 87 | 90 | -5
1 | 293 | 919.42 | 1 | 3887 | 46 | 84.5 | 90 | 0 | 2 | 293 | 740.03 | 1 | 3211.6 | 37 | 86.8 | 95 | 5
2 | 294 | 839.17 | 1 | 3649.8 | 42 | 86.9 | 95 | 5 | 1 | 294 | 819.98 | 1 | 3579.3 | 41 | 87.3 | 90 | -5
0 | 295 | 419.52 | 1 | 1841.7 | 21 | 87.7 | 90 | -5 | 2 | 295 | 1120.34 | 1 | 4894.4 | 56 | 87.4 | 95 | 5
2 | 296 | 2399.35 | 1 | 10344 | 120 | 86.2 | 95 | 5 | 1 | 296 | 420.28 | 1 | 1837.5 | 21 | 87.5 | 90 | -5
1 | 297 | 1460.08 | 1 | 6285.3 | 73 | 86.1 | 90 | -5 | 0 | 297 | 320.25 | 1 | 1408 | 16 | 88 | 90 | 0
2 | 298 | 1240.54 | 1 | 5282.4 | 62 | 85.2 | 95 | 5 | 1 | 298 | 839.85 | 1 | 3666.6 | 42 | 87.3 | 90 | 0
0 | 299 | 579.67 | 1 | 2473.7 | 29 | 85.3 | 90 | -5 | 2 | 299 | 979.46 | 1 | 4287.5 | 49 | 87.5 | 95 | 5
2 | 300 | 1280.13 | 1 | 5491.2 | 64 | 85.8 | 95 | 5 | 0 | 300 | 239.85 | 1 | 1056 | 12 | 88 | 90 | -5
1 | 301 | 340.59 | 1 | 1484.1 | 17 | 87.3 | 90 | -5 | 1 | 301 | 499.95 | 1 | 2190 | 25 | 87.6 | 90 | 0
0 | 302 | 659.76 | 1 | 2897.4 | 33 | 87.8 | 90 | 0 | 0 | 302 | 2641.09 | 1 | 11629.2 | 132 | 88.1 | 90 | 0
1 | 303 | 799.92 | 1 | 3492 | 40 | 87.3 | 90 | 0 | 1 | 303 | 899.17 | 1 | 3928.5 | 45 | 87.3 | 90 | 0
2 | 304 | 560.29 | 1 | 2447.2 | 28 | 87.4 | 95 | 5 | 2 | 304 | 359.75 | 1 | 1578.6 | 18 | 87.7 | 95 | 5
0 | 305 | 919.23 | 1 | 3983.6 | 46 | 86.6 | 90 | -5 | 0 | 305 | 480.33 | 1 | 2095.2 | 24 | 87.3 | 90 | -5
1 | 306 | 2740.28 | 1 | 10795.6 | 137 | 78.8 | 90 | 0 | 2 | 306 | 1259.54 | 1 | 5462.1 | 63 | 86.7 | 95 | 5
0 | 307 | 400.4 | 1 | 1706 | 20 | 85.3 | 90 | 0 | 1 | 307 | 539.97 | 1 | 2313.9 | 27 | 85.7 | 90 | -5
2 | 308 | 2839.31 | 1 | 12169.4 | 142 | 85.7 | 95 | 5 | 0 | 308 | 640.39 | 1 | 2809.6 | 32 | 87.8 | 90 | 0
1 | 309 | 900.03 | 1 | 3582 | 45 | 79.6 | 90 | -5 | 1 | 309 | 460.34 | 1 | 2021.7 | 23 | 87.9 | 90 | 0
0 | 310 | 1000.58 | 1 | 3500 | 50 | 70 | 90 | 0 | 0 | 310 | 200.06 | 1 | 880 | 10 | 88 | 90 | 0
1 | 311 | 2620.3 | 1 | 10087 | 131 | 77 | 90 | 0 | 1 | 311 | 1619.65 | 1 | 7103.7 | 81 | 87.7 | 90 | 0
2 | 312 | 1341.38 | 1 | 5695 | 67 | 85 | 95 | 5 | 0 | 312 | 1281.41 | 1 | 5632 | 64 | 88 | 90 | 0
0 | 313 | 200.03 | 1 | 890 | 10 | 89 | 90 | -5 | 1 | 313 | 339.97 | 1 | 1494.3 | 17 | 87.9 | 90 | 0
2 | 314 | 1878.45 | 1 | 8065.2 | 94 | 85.8 | 95 | 5 | 0 | 314 | 1379.62 | 1 | 6058.2 | 69 | 87.8 | 90 | 0
1 | 315 | 739.12 | 1 | 3019.2 | 37 | 81.6 | 90 | -5 | 2 | 315 | 440.06 | 1 | 1933.8 | 22 | 87.9 | 95 | 5
0 | 316 | 2181.56 | 1 | 8938 | 109 | 82 | 90 | 0 | 0 | 316 | 439.96 | 1 | 1931.6 | 22 | 87.8 | 90 | -5
1 | 317 | 1119.44 | 1 | 4625.6 | 56 | 82.6 | 90 | 0 | 2 | 317 | 860.04 | 1 | 3771.1 | 43 | 87.7 | 95 | 5
2 | 318 | 1179.54 | 1 | 5304.1 | 59 | 89.9 | 95 | 5 | 1 | 318 | 539.66 | 1 | 2362.5 | 27 | 87.5 | 90 | -5
1 | 319 | 580.48 | 1 | 2453.4 | 29 | 84.6 | 90 | -5 | 0 | 319 | 439.61 | 1 | 1936 | 22 | 88 | 90 | 0
0 | 320 | 620.12 | 1 | 2762.1 | 31 | 89.1 | 90 | 0 | 1 | 320 | 920.03 | 1 | 4034.2 | 46 | 87.7 | 90 | 0
1 | 321 | 1439.42 | 1 | 6228 | 72 | 86.5 | 90 | 0 | 2 | 321 | 640.29 | 1 | 2812.8 | 32 | 87.9 | 95 | 5
2 | 322 | 879.88 | 1 | 3841.2 | 44 | 87.3 | 95 | 5 | 1 | 322 | 640.42 | 1 | 2784 | 32 | 87 | 90 | -5
0 | 323 | 320.57 | 1 | 1408 | 16 | 88 | 90 | -5 | 2 | 323 | 838.63 | 1 | 3607.8 | 42 | 85.9 | 95 | 5
2 | 324 | 760.27 | 1 | 3309.8 | 38 | 87.1 | 95 | 5 | 0 | 324 | 2100.63 | 1 | 9240 | 105 | 88 | 90 | -5
1 | 325 | 1780.17 | 1 | 7707.4 | 89 | 86.6 | 90 | -5 | 1 | 325 | 879.47 | 1 | 3858.8 | 44 | 87.7 | 90 | 0
2 | 326 | 1074.85 | 1 | 4644 | 54 | 86 | 95 | 5 | 0 | 326 | 780.96 | 1 | 3389.1 | 39 | 86.9 | 90 | 0
0 | 327 | 518.79 | 1 | 2282.8 | 26 | 87.8 | 90 | -5 | 2 | 327 | 1119.61 | 1 | 4827.2 | 56 | 86.2 | 95 | 5
2 | 328 | 739.64 | 1 | 3244.9 | 37 | 87.7 | 95 | 5 | 0 | 328 | 399.74 | 1 | 1756 | 20 | 87.8 | 90 | -5
1 | 329 | 560.19 | 1 | 2450 | 28 | 87.5 | 90 | -5 | 2 | 329 | 479.7 | 1 | 2100 | 24 | 87.5 | 95 | 5
2 | 330 | 660.57 | 1 | 2877.6 | 33 | 87.2 | 95 | 5 | 0 | 330 | 560.21 | 1 | 2458.4 | 28 | 87.8 | 90 | -5
0 | 331 | 920.04 | 1 | 4034.2 | 46 | 87.7 | 90 | -5 | 1 | 331 | 701.71 | 1 | 3069.5 | 35 | 87.7 | 90 | 0
2 | 332 | 779.59 | 1 | 3412.5 | 39 | 87.5 | 95 | 5 | 0 | 332 | 740.47 | 1 | 3230.1 | 37 | 87.3 | 90 | 0
1 | 333 | 1219.35 | 1 | 5288.7 | 61 | 86.7 | 90 | -5 | 2 | 333 | 839.02 | 1 | 3624.6 | 42 | 86.3 | 95 | 5
2 | 334 | 479.97 | 1 | 1980 | 24 | 82.5 | 95 | 5 | 1 | 334 | 819.54 | 1 | 3591.6 | 41 | 87.6 | 90 | -5
1 | 335 | 1600.78 | 1 | 6296 | 80 | 78.7 | 90 | -5 | 2 | 335 | 519.21 | 1 | 2290.6 | 26 | 88.1 | 95 | 5
0 | 336 | 699.59 | 1 | 2999.5 | 35 | 85.7 | 90 | 0 | 0 | 336 | 899.77 | 1 | 3937.5 | 45 | 87.5 | 90 | -5
2 | 337 | 639.69 | 1 | 2787.2 | 32 | 87.1 | 95 | 5 | 1 | 337 | 780.39 | 1 | 3416.4 | 39 | 87.6 | 90 | 0
0 | 338 | 260.03 | 1 | 1144 | 13 | 88 | 90 | -5 | 0 | 338 | 440.21 | 1 | 1920.6 | 22 | 87.3 | 90 | 0
2 | 339 | 1061.08 | 1 | 4637.5 | 53 | 87.5 | 95 | 5 | 2 | 339 | 860.2 | 1 | 3771.1 | 43 | 87.7 | 95 | 5
1 | 340 | 799.36 | 1 | 3504 | 40 | 87.6 | 90 | -5 | 0 | 340 | 1439.14 | 1 | 6307.2 | 72 | 87.6 | 90 | -5
0 | 341 | 1379.16 | 1 | 6072 | 69 | 88 | 90 | 0 | 2 | 341 | 859.37 | 1 | 3732.4 | 43 | 86.8 | 95 | 5
1 | 342 | 880.14 | 1 | 3863.2 | 44 | 87.8 | 90 | 0 | 1 | 342 | 1980.6 | 1 | 8494.2 | 99 | 85.8 | 90 | -5
0 | 343 | 400.41 | 1 | 1756 | 20 | 87.8 | 90 | 0 | 0 | 343 | 699.65 | 1 | 2891 | 35 | 82.6 | 90 | 0
2 | 344 | 840.18 | 1 | 3670.8 | 42 | 87.4 | 95 | 5 | 2 | 344 | 1580.78 | 1 | 6999.4 | 79 | 88.6 | 95 | 5
1 | 345 | 499.88 | 1 | 2187.5 | 25 | 87.5 | 90 | -5 | 1 | 345 | 359.94 | 1 | 1573.2 | 18 | 87.4 | 90 | -5
0 | 346 | 339.89 | 1 | 1497.7 | 17 | 88.1 | 90 | 0 | 2 | 346 | 1359.45 | 1 | 6018 | 68 | 88.5 | 95 | 5
1 | 347 | 559.19 | 1 | 2452.8 | 28 | 87.6 | 90 | 0 | 1 | 347 | 739.62 | 1 | 3233.8 | 37 | 87.4 | 90 | -5
2 | 348 | 779.49 | 1 | 3404.7 | 39 | 87.3 | 95 | 5 | 0 | 348 | 739.99 | 1 | 3256 | 37 | 88 | 90 | 0
1 | 349 | 839.08 | 1 | 3679.2 | 42 | 87.6 | 90 | -5 | 1 | 349 | 800.81 | 1 | 3500 | 40 | 87.5 | 90 | 0
0 | 350 | 700.58 | 1 | 3076.5 | 35 | 87.9 | 90 | 0 | 2 | 350 | 439.99 | 1 | 1940.4 | 22 | 88.2 | 95 | 5
2 | 351 | 841.78 | 1 | 3675 | 42 | 87.5 | 95 | 5 | 1 | 351 | 679.59 | 1 | 2913.8 | 34 | 85.7 | 90 | -5
0 | 352 | 320.01 | 1 | 1404.8 | 16 | 87.8 | 90 | -5 | 0 | 352 | 578.9 | 1 | 2528.8 | 29 | 87.2 | 90 | 0
1 | 353 | 739.68 | 1 | 3248.6 | 37 | 87.8 | 90 | 0 | 1 | 353 | 1163.02 | 1 | 5015 | 59 | 85 | 90 | 0
0 | 354 | 299.78 | 1 | 1321.5 | 15 | 88.1 | 90 | 0 | 2 | 354 | 1819.52 | 1 | 8053.5 | 91 | 88.5 | 95 | 5
1 | 355 | 1139.59 | 1 | 4993.2 | 57 | 87.6 | 90 | 0 | 0 | 355 | 200.02 | 1 | 879 | 10 | 87.9 | 90 | -5
2 | 356 | 1640.43 | 1 | 7052 | 82 | 86 | 95 | 5 | 1 | 356 | 700.72 | 1 | 3066 | 35 | 87.6 | 90 | 0
0 | 357 | 1601.5 | 1 | 7032 | 80 | 87.9 | 90 | -5 | 0 | 357 | 1039.9 | 1 | 4264 | 52 | 82 | 90 | 0
1 | 358 | 1317.7 | 1 | 5781.6 | 66 | 87.6 | 90 | 0 | 2 | 358 | 1379.53 | 1 | 5789.1 | 69 | 83.9 | 95 | 5
0 | 359 | 240.28 | 1 | 1054.8 | 12 | 87.9 | 90 | 0 | 0 | 359 | 600.08 | 1 | 2259 | 30 | 75.3 | 90 | -5
2 | 360 | 280.3 | 1 | 1229.2 | 14 | 87.8 | 95 | 5 | 2 | 360 | 660.53 | 1 | 2943.6 | 33 | 89.2 | 95 | 5
0 | 361 | 280.2 | 1 | 1232 | 14 | 88 | 90 | -5 | 1 | 361 | 1139.47 | 1 | 4617 | 57 | 81 | 90 | -5
1 | 362 | 460.14 | 1 | 2010.2 | 23 | 87.4 | 90 | 0 | 2 | 362 | 1119.5 | 1 | 4760 | 56 | 85 | 95 | 5
2 | 363 | 999.68 | 1 | 4255 | 50 | 85.1 | 95 | 5 | 0 | 363 | 2261.42 | 1 | 9661.5 | 113 | 85.5 | 90 | -5
0 | 364 | 379.9 | 1 | 1615 | 19 | 85 | 90 | -5 | 2 | 364 | 698.81 | 1 | 3136 | 35 | 89.6 | 95 | 5
2 | 365 | 559.63 | 1 | 2380 | 28 | 85 | 95 | 5 | 0 | 365 | 460.04 | 1 | 1971.1 | 23 | 85.7 | 90 | -5
1 | 366 | 820.05 | 1 | 3608 | 41 | 88 | 90 | -5 | 1 | 366 | 3060.44 | 1 | 12790.8 | 153 | 83.6 | 90 | 0
0 | 367 | 440.02 | 1 | 1936 | 22 | 88 | 90 | 0 | 2 | 367 | 2500.13 | 1 | 11187.5 | 125 | 89.5 | 95 | 5
1 | 368 | 640.03 | 1 | 2803.2 | 32 | 87.6 | 90 | 0 | 0 | 368 | 980.39 | 1 | 3969 | 49 | 81 | 90 | -5
0 | 369 | 2820.99 | 1 | 12337.5 | 141 | 87.5 | 90 | 0 | 2 | 369 | 920.26 | 1 | 3808.8 | 46 | 82.8 | 95 | 5
2 | 370 | 1179.7 | 1 | 5085.8 | 59 | 86.2 | 95 | 5 | 1 | 370 | 1698.98 | 1 | 7420.5 | 85 | 87.3 | 90 | -5
0 | 371 | 1760.73 | 1 | 7691.2 | 88 | 87.4 | 90 | -5 | 0 | 371 | 200.63 | 1 | 878 | 10 | 87.8 | 90 | 0
2 | 372 | 579.66 | 1 | 2537.5 | 29 | 87.5 | 95 | 5 | 1 | 372 | 1320.01 | 1 | 5702.4 | 66 | 86.4 | 90 | 0
1 | 373 | 1219.89 | 1 | 5325.3 | 61 | 87.3 | 90 | -5 | 2 | 373 | 2120.19 | 1 | 9137.2 | 106 | 86.2 | 95 | 5
0 | 374 | 200.35 | 1 | 877 | 10 | 87.7 | 90 | 0 | 0 | 374 | 1499.16 | 1 | 6600 | 75 | 88 | 90 | -5
2 | 375 | 300.02 | 1 | 1326 | 15 | 88.4 | 95 | 5 | 1 | 375 | 640.46 | 1 | 2800 | 32 | 87.5 | 90 | 0
1 | 376 | 479.24 | 1 | 2092.8 | 24 | 87.2 | 90 | -5 | 2 | 376 | 859.37 | 1 | 3753.9 | 43 | 87.3 | 95 | 5
2 | 377 | 819.57 | 1 | 3636.7 | 41 | 88.7 | 95 | 5 | 0 | 377 | 620.55 | 1 | 2712.5 | 31 | 87.5 | 90 | -5
0 | 378 | 359.82 | 1 | 1569.6 | 18 | 87.2 | 90 | -5 | 2 | 378 | 320.4 | 1 | 1408 | 16 | 88 | 95 | 5
1 | 379 | 340.04 | 1 | 1479 | 17 | 87 | 90 | 0 | 1 | 379 | 3160.43 | 1 | 13698.6 | 158 | 86.7 | 90 | -5
0 | 380 | 1181.09 | 1 | 5197.9 | 59 | 88.1 | 90 | 0 | 2 | 380 | 1319.97 | 1 | 5669.4 | 66 | 85.9 | 95 | 5
1 | 381 | 600.19 | 1 | 2610 | 30 | 87 | 90 | 0 | 1 | 381 | 2379.27 | 1 | 10353 | 119 | 87 | 90 | -5
0 | 382 | 279.93 | 1 | 1234.8 | 14 | 88.2 | 90 | 0 | 0 | 382 | 439.42 | 1 | 1933.8 | 22 | 87.9 | 90 | 0
2 | 383 | 240.04 | 1 | 1069.2 | 12 | 89.1 | 95 | 5 | 1 | 383 | 879.14 | 1 | 3845.6 | 44 | 87.4 | 90 | 0
0 | 384 | 359.83 | 1 | 1596.6 | 18 | 88.7 | 90 | -5 | 2 | 384 | 959.62 | 1 | 4161.6 | 48 | 86.7 | 95 | 5
1 | 385 | 899.49 | 1 | 3901.5 | 45 | 86.7 | 90 | 0 | 0 | 385 | 1120.12 | 1 | 4916.8 | 56 | 87.8 | 90 | -5
2 | 386 | 839.74 | 1 | 3729.6 | 42 | 88.8 | 95 | 5 | 2 | 386 | 720.27 | 1 | 3142.8 | 36 | 87.3 | 95 | 5
0 | 387 | 300.21 | 1 | 1309.5 | 15 | 87.3 | 90 | -5 | 1 | 387 | 1781.03 | 1 | 7395.9 | 89 | 83.1 | 90 | -5
2 | 388 | 600.53 | 1 | 2670 | 30 | 89 | 95 | 5 | 2 | 388 | 760.41 | 1 | 3233.8 | 38 | 85.1 | 95 | 5
1 | 389 | 980.13 | 1 | 4243.4 | 49 | 86.6 | 90 | -5 | 0 | 389 | 1779.04 | 1 | 7511.6 | 89 | 84.4 | 90 | -5
2 | 390 | 780.05 | 1 | 3315 | 39 | 85 | 95 | 5 | 1 | 390 | 1099.7 | 1 | 4812.5 | 55 | 87.5 | 90 | 0
1 | 391 | 840 | 1 | 3620.4 | 42 | 86.2 | 90 | -5 | 0 | 391 | 940.24 | 1 | 4136 | 47 | 88 | 90 | 0
2 | 392 | 880.53 | 1 | 3784 | 44 | 86 | 95 | 5 | 1 | 392 | 440.08 | 1 | 1925 | 22 | 87.5 | 90 | 0
1 | 393 | 720.18 | 1 | 3139.2 | 36 | 87.2 | 90 | -5 | 0 | 393 | 220.09 | 1 | 930.6 | 11 | 84.6 | 90 | 0
2 | 394 | 560.09 | 1 | 2458.4 | 28 | 87.8 | 95 | 5 | 2 | 394 | 1440.21 | 1 | 6184.8 | 72 | 85.9 | 95 | 5
1 | 395 | 600.11 | 1 | 2634 | 30 | 87.8 | 90 | -5 | 0 | 395 | 2659.62 | 1 | 11225.2 | 133 | 84.4 | 90 | -5
2 | 396 | 1080.11 | 1 | 4746.6 | 54 | 87.9 | 95 | 5 | 2 | 396 | 1119.96 | 1 | 4804.8 | 56 | 85.8 | 95 | 5
0 | 397 | 599.97 | 1 | 2625 | 30 | 87.5 | 90 | -5 | 1 | 397 | 1120.1 | 1 | 4877.6 | 56 | 87.1 | 90 | -5
2 | 398 | 299.99 | 1 | 1318.5 | 15 | 87.9 | 95 | 5 | 2 | 398 | 1539.74 | 1 | 6637.4 | 77 | 86.2 | 95 | 5
0 | 399 | 1080.13 | 1 | 4741.2 | 54 | 87.8 | 90 | -5 | 0 | 399 | 459.98 | 1 | 2007.9 | 23 | 87.3 | 90 | -5
2 | 400 | 540.05 | 1 | 2365.2 | 27 | 87.6 | 95 | 5 | 2 | 400 | 939.97 | 1 | 4051.4 | 47 | 86.2 | 95 | 5
1 | 401 | 940.1 | 1 | 4089 | 47 | 87 | 90 | -5 | 0 | 401 | 320.09 | 1 | 1400 | 16 | 87.5 | 90 | -5
2 | 402 | 1060.19 | 1 | 4579.2 | 53 | 86.4 | 95 | 5 | 2 | 402 | 959.76 | 1 | 4171.2 | 48 | 86.9 | 95 | 5
1 | 403 | 560.23 | 1 | 2452.8 | 28 | 87.6 | 90 | -5 | 1 | 403 | 1159.98 | 1 | 5040.2 | 58 | 86.9 | 90 | -5
0 | 404 | 260.07 | 1 | 1142.7 | 13 | 87.9 | 90 | 0 | 2 | 404 | 1640.04 | 1 | 7027.4 | 82 | 85.7 | 95 | 5
2 | 405 | 540.08 | 1 | 2362.5 | 27 | 87.5 | 95 | 5 | 1 | 405 | 639.99 | 1 | 2793.6 | 32 | 87.3 | 90 | -5
0 | 406 | 2020.21 | 1 | 8898.1 | 101 | 88.1 | 90 | -5 | 2 | 406 | 1499.85 | 1 | 6420 | 75 | 85.6 | 95 | 5
1 | 407 | 440 | 1 | 1931.6 | 22 | 87.8 | 90 | 0 | 0 | 407 | 1279.78 | 1 | 5632 | 64 | 88 | 90 | -5
0 | 408 | 1159.96 | 1 | 5109.8 | 58 | 88.1 | 90 | 0 | 1 | 408 | 940.14 | 1 | 4060.8 | 47 | 86.4 | 90 | 0
1 | 409 | 879.92 | 1 | 3854.4 | 44 | 87.6 | 90 | 0 | 2 | 409 | 1639.82 | 1 | 7084.8 | 82 | 86.4 | 95 | 5
2 | 410 | 299.9 | 1 | 1324.5 | 15 | 88.3 | 95 | 5 | 1 | 410 | 1100.3 | 1 | 4779.5 | 55 | 86.9 | 90 | -5
1 | 411 | 780.1 | 1 | 3424.2 | 39 | 87.8 | 90 | -5 | 2 | 411 | 699.75 | 1 | 3066 | 35 | 87.6 | 95 | 5
0 | 412 | 620.22 | 1 | 2728 | 31 | 88 | 90 | 0 | 1 | 412 | 559.84 | 1 | 2447.2 | 28 | 87.4 | 90 | -5
1 | 413 | 780.29 | 1 | 3420.3 | 39 | 87.7 | 90 | 0 | 0 | 413 | 400.04 | 1 | 1756 | 20 | 87.8 | 90 | 0
2 | 414 | 720.09 | 1 | 3171.6 | 36 | 88.1 | 95 | 5 | 1 | 414 | 1020.32 | 1 | 4482.9 | 51 | 87.9 | 90 | 0
1 | 415 | 580.05 | 1 | 2546.2 | 29 | 87.8 | 90 | -5 | 2 | 415 | 880.17 | 1 | 3876.4 | 44 | 88.1 | 95 | 5
0 | 416 | 559.97 | 1 | 2464 | 28 | 88 | 90 | 0 | 1 | 416 | 640.08 | 1 | 2812.8 | 32 | 87.9 | 90 | -5
1 | 417 | 519.83 | 1 | 2275 | 26 | 87.5 | 90 | 0 | 2 | 417 | 379.99 | 1 | 1675.8 | 19 | 88.2 | 95 | 5
2 | 418 | 719.61 | 1 | 3060 | 36 | 85 | 95 | 5 | 1 | 418 | 879.7 | 1 | 3726.8 | 44 | 84.7 | 90 | -5
1 | 419 | 820.27 | 1 | 3599.8 | 41 | 87.8 | 90 | -5 | 0 | 419 | 299.74 | 1 | 1320 | 15 | 88 | 90 | 0
0 | 420 | 900.26 | 1 | 3960 | 45 | 88 | 90 | 0 | 1 | 420 | 899.81 | 1 | 3600 | 45 | 80 | 90 | 0
1 | 421 | 1930.16 | 1 | 7663 | 97 | 79 | 90 | 0 | 2 | 421 | 600.19 | 1 | 2400 | 30 | 80 | 95 | 5
0 | 422 | 507 | 1 | 1872 | 26 | 72 | 90 | 0 | 1 | 422 | 1660.08 | 1 | 6249.9 | 83 | 75.3 | 90 | -5
2 | 423 | 300.07 | 1 | 1200 | 15 | 80 | 95 | 5 | 2 | 423 | 1139.4 | 1 | 4560 | 57 | 80 | 95 | 5
0 | 424 | 2980.58 | 1 | 12888.5 | 149 | 86.5 | 90 | -5 | 1 | 424 | 1280.48 | 1 | 4684.8 | 64 | 73.2 | 90 | -5
1 | 425 | 1579.91 | 1 | 6920.4 | 79 | 87.6 | 90 | 0 | 0 | 425 | 479.97 | 1 | 1924.8 | 24 | 80.2 | 90 | 0
0 | 426 | 860.17 | 1 | 3784 | 43 | 88 | 90 | 0 | 2 | 426 | 1399.88 | 1 | 6006 | 70 | 85.8 | 95 | 5
1 | 427 | 940.2 | 1 | 3891.6 | 47 | 82.8 | 90 | 0 | 1 | 427 | 880.04 | 1 | 3841.2 | 44 | 87.3 | 90 | -5
2 | 428 | 2801.16 | 1 | 12082 | 140 | 86.3 | 95 | 5 | 0 | 428 | 700.23 | 1 | 3080 | 35 | 88 | 90 | 0
1 | 429 | 1539.61 | 1 | 6675.9 | 77 | 86.7 | 90 | -5 | 1 | 429 | 319.98 | 1 | 1393.6 | 16 | 87.1 | 90 | 0
0 | 430 | 3798.44 | 1 | 14725 | 190 | 77.5 | 90 | 0 | 2 | 430 | 880 | 1 | 3823.6 | 44 | 86.9 | 95 | 5
2 | 431 | 1680.65 | 1 | 6720 | 84 | 80 | 90 | 0 | 0 | 431 | 619.73 | 1 | 2715.6 | 31 | 87.6 | 90 | -5
0 | 432 | 759.53 | 1 | 2751.2 | 38 | 72.4 | 85 | -5 | 2 | 432 | 859.83 | 1 | 3741 | 43 | 87 | 95 | 5
2 | 433 | 1719.63 | 1 | 6880 | 86 | 80 | 80 | -5 | 1 | 433 | 780.16 | 1 | 3432 | 39 | 88 | 90 | -5
0 | 434 | 599.86 | 1 | 2295 | 30 | 76.5 | 80 | 0 | 0 | 434 | 780.07 | 1 | 3412.5 | 39 | 87.5 | 90 | 0
1 | 435 | 879.82 | 1 | 3423.2 | 44 | 77.8 | 80 | 0 | 2 | 435 | 1079.81 | 1 | 4654.8 | 54 | 86.2 | 95 | 5
0 | 436 | 369.92 | 1 | 1476.3 | 19 | 77.7 | 80 | 0 | 0 | 436 | 460.05 | 1 | 2001 | 23 | 87 | 90 | -5
2 | 437 | 1480.29 | 1 | 5920 | 74 | 80 | 80 | 0 | 2 | 437 | 1820.51 | 1 | 7835.1 | 91 | 86.1 | 95 | 5
1 | 438 | 880.22 | 1 | 3418.8 | 44 | 77.7 | 80 | 0 | 1 | 438 | 939.55 | 1 | 4103.1 | 47 | 87.3 | 90 | -5
2 | 439 | 699.33 | 1 | 2800 | 35 | 80 | 80 | 0 | 2 | 439 | 1539.9 | 1 | 6622 | 77 | 86 | 95 | 5
0 | 440 | 539.31 | 1 | 2106 | 27 | 78 | 80 | 0 | 1 | 440 | 640.09 | 1 | 2745.6 | 32 | 85.8 | 90 | -5
1 | 441 | 960.33 | 1 | 3734.4 | 48 | 77.8 | 80 | 0 | 2 | 441 | 660.08 | 1 | 2867.7 | 33 | 86.9 | 95 | 5
0 | 442 | 1020.42 | 1 | 3978 | 51 | 78 | 80 | 0 | 0 | 442 | 720.1 | 1 | 3056.4 | 36 | 84.9 | 90 | -5
2 | 443 | 679.69 | 1 | 2720 | 34 | 80 | 80 | 0 | 1 | 443 | 1800.27 | 1 | 7686 | 90 | 85.4 | 90 | 0
1 | 444 | 1320.35 | 1 | 5148 | 66 | 78 | 80 | 0 | 0 | 444 | 620.22 | 1 | 2662.9 | 31 | 85.9 | 90 | 0
0 | 445 | 2500.26 | 1 | 9825 | 125 | 78.6 | 80 | 0 | 2 | 445 | 620.19 | 1 | 2650.5 | 31 | 85.5 | 95 | 5
1 | 446 | 679.87 | 1 | 2645.2 | 34 | 77.8 | 80 | 0 | 0 | 446 | 679.88 | 1 | 2726.8 | 34 | 80.2 | 90 | -5
2 | 447 | 400.01 | 1 | 1600 | 20 | 80 | 80 | 0 | 1 | 447 | 1540.16 | 1 | 6160 | 77 | 80 | 90 | 0
0 | 448 | 480.2 | 1 | 1814.4 | 24 | 75.6 | 80 | 0 | 0 | 448 | 400.01 | 1 | 1600 | 20 | 80 | 90 | 0
2 | 449 | 1120.02 | 1 | 4480 | 56 | 80 | 80 | 0 | 1 | 449 | 660.09 | 1 | 2640 | 33 | 80 | 90 | 0
1 | 450 | 2900.31 | 1 | 11310 | 145 | 78 | 80 | 0 | 2 | 450 | 1200.19 | 1 | 4854 | 60 | 80.9 | 95 | 5
0 | 451 | 259.99 | 1 | 1017.9 | 13 | 78.3 | 80 | 0 | 0 | 451 | 1260.17 | 1 | 5544 | 63 | 88 | 90 | -5
1 | 452 | 1480.32 | 1 | 5749.8 | 74 | 77.7 | 80 | 0 | 1 | 452 | 699.81 | 1 | 3059 | 35 | 87.4 | 90 | 0
2 | 453 | 699.7 | 1 | 2800 | 35 | 80 | 80 | 0 | 2 | 453 | 700.16 | 1 | 3080 | 35 | 88 | 95 | 5
0 | 454 | 200.05 | 1 | 769 | 10 | 76.9 | 80 | 0 | 1 | 454 | 360.16 | 1 | 1571.4 | 18 | 87.3 | 90 | -5
2 | 455 | 3200.05 | 1 | 12800 | 160 | 80 | 80 | 0 | 0 | 455 | 720.1 | 1 | 3164.4 | 36 | 87.9 | 90 | 0
0 | 456 | 999.96 | 1 | 3905 | 50 | 78.1 | 80 | 0 | 1 | 456 | 900.16 | 1 | 3951 | 45 | 87.8 | 90 | 0
1 | 457 | 1380.08 | 1 | 5140.5 | 69 | 74.5 | 80 | 0 | 0 | 457 | 560.35 | 1 | 2469.6 | 28 | 88.2 | 90 | 0
0 | 458 | 4499.63 | 1 | 17212.5 | 225 | 76.5 | 80 | 0 | 1 | 458 | 1280.22 | 1 | 5606.4 | 64 | 87.6 | 90 | 0
2 | 459 | 1245.03 | 1 | 4880 | 61 | 80 | 80 | 0 | 0 | 459 | 1120.27 | 1 | 4877.6 | 56 | 87.1 | 90 | 0
0 | 460 | 2498.43 | 1 | 9920 | 124 | 80 | 80 | 0 | 2 | 460 | 1380.28 | 1 | 5961.6 | 69 | 86.4 | 95 | 5
2 | 461 | 1280.61 | 1 | 5120 | 64 | 80 | 80 | 0 | 1 | 461 | 759.96 | 1 | 3340.2 | 38 | 87.9 | 90 | -5
1 | 462 | 799.91 | 1 | 3040 | 40 | 76 | 80 | 0 | 0 | 462 | 200.15 | 1 | 881 | 10 | 88.1 | 90 | 0
2 | 463 | 479.89 | 1 | 1920 | 24 | 80 | 80 | 0 | 1 | 463 | 760.08 | 1 | 3313.6 | 38 | 87.2 | 90 | 0
1 | 464 | 740.11 | 1 | 2841.6 | 37 | 76.8 | 80 | 0 | 2 | 464 | 720.04 | 1 | 3114 | 36 | 86.5 | 95 | 5
2 | 465 | 540.03 | 1 | 2160 | 27 | 80 | 80 | 0 | 1 | 465 | 400.05 | 1 | 1744 | 20 | 87.2 | 90 | -5
0 | 466 | 2799.54 | 1 | 10920 | 140 | 78 | 80 | 0 | 2 | 466 | 700.36 | 1 | 3045 | 35 | 87 | 95 | 5
1 | 467 | 660.04 | 1 | 2564.1 | 33 | 77.7 | 80 | 0 | 1 | 467 | 759.93 | 1 | 3321.2 | 38 | 87.4 | 90 | -5
0 | 468 | 200.16 | 1 | 780 | 10 | 78 | 80 | 0 | 0 | 468 | 400.26 | 1 | 1758 | 20 | 87.9 | 90 | 0
1 | 469 | 1340.04 | 1 | 5165.7 | 67 | 77.1 | 80 | 0 | 1 | 469 | 580.04 | 1 | 2543.3 | 29 | 87.7 | 90 | 0
0 | 470 | 499.99 | 1 | 1962.5 | 25 | 78.5 | 80 | 0 | 0 | 470 | 2360.17 | 1 | 10384 | 118 | 88 | 90 | 0
1 | 471 | 3360.11 | 1 | 11659.2 | 168 | 69.4 | 80 | 0 | 1 | 471 | 1139.81 | 1 | 4919.1 | 57 | 86.3 | 90 | 0
0 | 472 | 1440.12 | 1 | 5263.2 | 72 | 73.1 | 80 | 0 | 2 | 472 | 1020.06 | 1 | 4401.3 | 51 | 86.3 | 95 | 5
1 | 473 | 1659.73 | 1 | 5976 | 83 | 72 | 80 | 0 | 1 | 473 | 639.78 | 1 | 2812.8 | 32 | 87.9 | 90 | -5
2 | 474 | 1079.88 | 1 | 4320 | 54 | 80 | 80 | 0 | 0 | 474 | 359.95 | 1 | 1585.8 | 18 | 88.1 | 90 | 0
1 | 475 | 639.96 | 1 | 2304 | 32 | 72 | 80 | 0 | 1 | 475 | 659.71 | 1 | 2890.8 | 33 | 87.6 | 90 | 0
0 | 476 | 420.15 | 1 | 1684.2 | 21 | 80.2 | 80.2 | 0.2 | 0 | 476 | 1400.21 | 1 | 6167 | 70 | 88.1 | 90 | 0
1 | 477 | 699.98 | 1 | 2520 | 35 | 72 | 80 | -0.2 | 1 | 477 | 699.77 | 1 | 3069.5 | 35 | 87.7 | 90 | 0
0 | 478 | 200.15 | 1 | 722 | 10 | 72.2 | 80 | 0 | 2 | 478 | 559.94 | 1 | 2464 | 28 | 88 | 95 | 5
1 | 479 | 699.8 | 1 | 2558.5 | 35 | 73.1 | 80 | 0 | 0 | 479 | 2199.42 | 1 | 9658 | 110 | 87.8 | 90 | -5
2 | 480 | 1759.7 | 1 | 7040 | 88 | 80 | 80 | 0 | 2 | 480 | 759.73 | 1 | 3283.2 | 38 | 86.4 | 95 | 5
0 | 481 | 3199.54 | 1 | 11328 | 160 | 70.8 | 80 | 0 | 1 | 481 | 2099.43 | 1 | 8505 | 105 | 81 | 90 | -5
1 | 482 | 239.77 | 1 | 820.8 | 12 | 68.4 | 80 | 0 | 0 | 482 | 200.06 | 1 | 730 | 10 | 73 | 90 | 0
0 | 483 | 1760.52 | 1 | 6160 | 88 | 70 | 80 | 0 | 1 | 483 | 860.05 | 1 | 3083.1 | 43 | 71.7 | 90 | 0
1 | 484 | 999.58 | 1 | 3490 | 50 | 69.8 | 80 | 0 | 2 | 484 | 1439.4 | 1 | 6148.8 | 72 | 85.4 | 95 | 5
0 | 485 | 2639.83 | 1 | 10111.2 | 132 | 76.6 | 80 | 0 | 0 | 485 | 939.91 | 1 | 4037.3 | 47 | 85.9 | 90 | -5
1 | 486 | 279.93 | 1 | 1094.8 | 14 | 78.2 | 80 | 0 | 1 | 486 | 799.99 | 1 | 3492 | 40 | 87.3 | 90 | 0
0 | 487 | 420.21 | 1 | 1591.8 | 21 | 75.8 | 80 | 0 | 0 | 487 | 1499.9 | 1 | 6600 | 75 | 88 | 90 | 0
1 | 488 | 660.08 | 1 | 2547.6 | 33 | 77.2 | 80 | 0 | 1 | 488 | 459.88 | 1 | 1973.4 | 23 | 85.8 | 90 | 0
0 | 489 | 4120.24 | 1 | 16088.6 | 206 | 78.1 | 80 | 0 | 2 | 489 | 1119.96 | 1 | 4849.6 | 56 | 86.6 | 95 | 5
1 | 490 | 3879.84 | 1 | 14414.2 | 194 | 74.3 | 80 | 0 | 1 | 490 | 800 | 1 | 3480 | 40 | 87 | 90 | -5
0 | 491 | 1519.92 | 1 | 4940 | 76 | 65 | 80 | 0 | 2 | 491 | 819.94 | 1 | 3513.7 | 41 | 85.7 | 95 | 5
1 | 492 | 1479.82 | 1 | 5180 | 74 | 70 | 80 | 0 | 1 | 492 | 759.97 | 1 | 3230 | 38 | 85 | 90 | -5
0 | 493 | 3999.76 | 1 | 13320 | 200 | 66.6 | 80 | 0 | 2 | 493 | 1400 | 1 | 6062 | 70 | 86.6 | 95 | 5
1 | 494 | 500.27 | 1 | 1780 | 25 | 71.2 | 80 | 0 | 0 | 494 | 339.85 | 1 | 1480.7 | 17 | 87.1 | 90 | -5
0 | 495 | 9000.01 | 1 | 34875 | 450 | 77.5 | 80 | 0 | 2 | 495 | 900.07 | 1 | 3870 | 45 | 86 | 95 | 5
2 | 496 | 1619.66 | 1 | 6480 | 81 | 80 | 80 | 0 | 1 | 496 | 1080.14 | 1 | 4714.2 | 54 | 87.3 | 90 | -5
1 | 497 | 200.33 | 1 | 794 | 10 | 79.4 | 80 | 0 | 2 | 497 | 759.95 | 1 | 3298.4 | 38 | 86.8 | 95 | 5
2 | 498 | 3719.85 | 1 | 14880 | 186 | 80 | 80 | 0 | 1 | 498 | 499.81 | 1 | 2190 | 25 | 87.6 | 90 | -5
1 | 499 | 419.44 | 1 | 1554 | 21 | 74 | 80 | 0 | 0 | 499 | 1400 | 1 | 6090 | 70 | 87 | 90 | 0
2 | 500 | 1280.62 | 1 | 5120 | 64 | 80 | 80 | 0 | 1 | 500 | 480.14 | 1 | 2095.2 | 24 | 87.3 | 90 | 0
1 | 501 | 760.56 | 1 | 2964 | 38 | 78 | 80 | 0 | 0 | 501 | 299.99 | 1 | 1269 | 15 | 84.6 | 90 | 0
0 | 502 | 3499.94 | 1 | 13737.5 | 175 | 78.5 | 80 | 0 | 2 | 502 | 419.88 | 1 | 1845.9 | 21 | 87.9 | 95 | 5
2 | 503 | 3978.7 | 1 | 16915 | 199 | 85 | 85 | 5 | 1 | 503 | 919.6 | 1 | 3988.2 | 46 | 86.7 | 90 | -5
1 | 504 | 360.31 | 1 | 1440 | 18 | 80 | 80 | -5 | 2 | 504 | 1059.96 | 1 | 4552.7 | 53 | 85.9 | 95 | 5
2 | 505 | 2599.34 | 1 | 10400 | 130 | 80 | 80 | 0 | 0 | 505 | 1700.14 | 1 | 7463 | 85 | 87.8 | 90 | -5
1 | 506 | 480.03 | 1 | 1778.4 | 24 | 74.1 | 80 | 0 | 1 | 506 | 820.57 | 1 | 3513.7 | 41 | 85.7 | 90 | 0
2 | 507 | 2999.82 | 1 | 12000 | 150 | 80 | 80 | 0 | 2 | 507 | 359.94 | 1 | 1582.2 | 18 | 87.9 | 95 | 5
1 | 508 | 419.9 | 1 | 1547.7 | 21 | 73.7 | 80 | 0 | 1 | 508 | 659.87 | 1 | 2880.9 | 33 | 87.3 | 90 | -5
2 | 509 | 2220.32 | 1 | 8880 | 111 | 80 | 80 | 0 | 2 | 509 | 459.79 | 1 | 2024 | 23 | 88 | 95 | 5
1 | 510 | 599.91 | 1 | 2346 | 30 | 78.2 | 80 | 0 | 0 | 510 | 619.9 | 1 | 2724.9 | 31 | 87.9 | 90 | -5
0 | 511 | 499.64 | 1 | 1957.5 | 25 | 78.3 | 80 | 0 | 1 | 511 | 600.21 | 1 | 2631 | 30 | 87.7 | 90 | 0
1 | 512 | 820.04 | 1 | 3128.3 | 41 | 76.3 | 80 | 0 | 0 | 512 | 1240.41 | 1 | 5443.6 | 62 | 87.8 | 90 | 0
2 | 513 | 560.05 | 1 | 2240 | 28 | 80 | 80 | 0 | 2 | 513 | 700.02 | 1 | 3059 | 35 | 87.4 | 95 | 5
1 | 514 | 880.28 | 1 | 3304.4 | 44 | 75.1 | 80 | 0 | 1 | 514 | 520.13 | 1 | 2269.8 | 26 | 87.3 | 90 | -5
0 | 515 | 3080.53 | 1 | 12412.4 | 154 | 80.6 | 80.6 | 0.6 | 2 | 515 | 639.97 | 1 | 2809.6 | 32 | 87.8 | 95 | 5
2 | 516 | 2620.3 | 1 | 10611 | 131 | 81 | 81 | 0.4 | 1 | 516 | 1479.9 | 1 | 6489.8 | 74 | 87.7 | 90 | -5
0 | 517 | 420.35 | 1 | 1627.5 | 21 | 77.5 | 80 | -1 | 0 | 517 | 400.05 | 1 | 1728 | 20 | 86.4 | 90 | 0
2 | 518 | 679.96 | 1 | 2720 | 34 | 80 | 80 | 0 | 2 | 518 | 940 | 1 | 4060.8 | 47 | 86.4 | 95 | 5
1 | 519 | 659.63 | 1 | 2504.7 | 33 | 75.9 | 80 | 0 | 1 | 519 | 1060.29 | 1 | 4637.5 | 53 | 87.5 | 90 | -5
2 | 520 | 2760.09 | 1 | 11040 | 138 | 80 | 80 | 0 | 0 | 520 | 879.95 | 1 | 3872 | 44 | 88 | 90 | 0
0 | 521 | 400.23 | 1 | 1476 | 20 | 73.8 | 80 | 0 | 1 | 521 | 1139.9 | 1 | 4919.1 | 57 | 86.3 | 90 | 0
2 | 522 | 4040.95 | 1 | 16160 | 202 | 80 | 80 | 0 | 0 | 522 | 460.26 | 1 | 2026.3 | 23 | 88.1 | 90 | 0
0 | 523 | 459.86 | 1 | 1771 | 23 | 77 | 80 | 0 | 1 | 523 | 799.87 | 1 | 3500 | 40 | 87.5 | 90 | 0
2 | 524 | 599.99 | 1 | 2400 | 30 | 80 | 80 | 0 | 0 | 524 | 399.87 | 1 | 1764 | 20 | 88.2 | 90 | 0
1 | 525 | 620.29 | 1 | 2396.3 | 31 | 77.3 | 80 | 0 | 2 | 525 | 780.01 | 1 | 3459.3 | 39 | 88.7 | 95 | 5
2 | 526 | 1120.39 | 1 | 4480 | 56 | 80 | 80 | 0 | 1 | 526 | 1899.96 | 1 | 8312.5 | 95 | 87.5 | 90 | -5
1 | 527 | 679.87 | 1 | 2652 | 34 | 78 | 80 | 0 | 2 | 527 | 1179.91 | 1 | 5245.1 | 59 | 88.9 | 95 | 5
0 | 528 | 919.82 | 1 | 3592.6 | 46 | 78.1 | 80 | 0 | 0 | 528 | 1359.54 | 1 | 5977.2 | 68 | 87.9 | 90 | -5
1 | 529 | 4520.84 | 1 | 16272 | 226 | 72 | 80 | 0 | 1 | 529 | 819.97 | 1 | 3558.8 | 41 | 86.8 | 90 | 0
2 | 530 | 239.89 | 1 | 960 | 12 | 80 | 80 | 0 | 0 | 530 | 2499.59 | 1 | 9750 | 125 | 78 | 90 | 0
1 | 531 | 6540.19 | 1 | 23871 | 327 | 73 | 80 | 0 | 1 | 531 | 1359.82 | 1 | 5902.4 | 68 | 86.8 | 90 | 0
2 | 532 | 3318.92 | 1 | 13861 | 166 | 83.5 | 83.5 | 3.5 | 2 | 532 | 1059.78 | 1 | 4669.3 | 53 | 88.1 | 95 | 5
1 | 533 | 1399.29 | 1 | 5789 | 70 | 82.7 | 82.7 | -0.8 | 1 | 533 | 2080 | 1 | 8954.4 | 104 | 86.1 | 90 | -5
0 | 534 | 2521.22 | 1 | 9790.2 | 126 | 77.7 | 80 | -2.7 | 0 | 534 | 279.99 | 1 | 1128.4 | 14 | 80.6 | 90 | 0
2 | 535 | 299.91 | 1 | 1200 | 15 | 80 | 80 | 0 | 2 | 535 | 1719.97 | 1 | 7525 | 86 | 87.5 | 95 | 5
0 | 536 | 1180.31 | 1 | 4613.8 | 59 | 78.2 | 80 | 0 | 1 | 536 | 1300.17 | 1 | 5577 | 65 | 85.8 | 90 | -5
2 | 537 | 759.38 | 1 | 3040 | 38 | 80 | 80 | 0 | 0 | 537 | 399.97 | 1 | 1736 | 20 | 86.8 | 90 | 0
1 | 538 | 779.71 | 1 | 3045.9 | 39 | 78.1 | 80 | 0 | 2 | 538 | 2240.14 | 1 | 9654.4 | 112 | 86.2 | 95 | 5
2 | 539 | 1300.49 | 1 | 5200 | 65 | 80 | 80 | 0 | 1 | 539 | 1080.4 | 1 | 4649.4 | 54 | 86.1 | 90 | -5
1 | 540 | 580.31 | 1 | 2262 | 29 | 78 | 80 | 0 | 2 | 540 | 1580.19 | 1 | 6794 | 79 | 86 | 95 | 5
0 | 541 | 1619.84 | 1 | 6366.6 | 81 | 78.6 | 80 | 0 | 0 | 541 | 1000.05 | 1 | 4400 | 50 | 88 | 90 | -5
1 | 542 | 639.97 | 1 | 2496 | 32 | 78 | 80 | 0 | 1 | 542 | 699.97 | 1 | 3073 | 35 | 87.8 | 90 | 0
2 | 543 | 619.78 | 1 | 2480 | 31 | 80 | 80 | 0 | 0 | 543 | 600.05 | 1 | 2640 | 30 | 88 | 90 | 0
1 | 544 | 3758.2 | 1 | 14626.4 | 188 | 77.8 | 80 | 0 | 1 | 544 | 1280.35 | 1 | 5612.8 | 64 | 87.7 | 90 | 0
0 | 545 | 459.96 | 1 | 1800.9 | 23 | 78.3 | 80 | 0 | 2 | 545 | 900.12 | 1 | 3960 | 45 | 88 | 95 | 5
2 | 546 | 1039.84 | 1 | 4160 | 52 | 80 | 80 | 0 | 1 | 546 | 1560.13 | 1 | 6856.2 | 78 | 87.9 | 90 | -5
1 | 547 | 1919.44 | 1 | 7680 | 96 | 80 | 80 | 0 | 2 | 547 | 480.05 | 1 | 2119.2 | 24 | 88.3 | 95 | 5
2 | 548 | 819.48 | 1 | 3280 | 41 | 80 | 80 | 0 | 0 | 548 | 600.06 | 1 | 2637 | 30 | 87.9 | 90 | -5
1 | 549 | 540.29 | 1 | 2084.4 | 27 | 77.2 | 80 | 0 | 2 | 549 | 1179.89 | 1 | 5109.4 | 59 | 86.6 | 95 | 5
2 | 550 | 16599.87 | 1 | 67479 | 830 | 81.3 | 81.3 | 1.3 | 1 | 550 | 520.14 | 1 | 2220.4 | 26 | 85.4 | 90 | -5
0 | 551 | 340.19 | 1 | 1258 | 17 | 74 | 80 | -1.3 | 0 | 551 | 420.07 | 1 | 1768.2 | 21 | 84.2 | 90 | 0
2 | 552 | 4300.19 | 1 | 17200 | 215 | 80 | 95 | 15 | 1 | 552 | 560.15 | 1 | 2245.6 | 28 | 80.2 | 90 | 0
0 | 553 | 1119.87 | 1 | 4900 | 56 | 87.5 | 90 | -5 | 0 | 553 | 1120.17 | 1 | 4883.2 | 56 | 87.2 | 90 | 0
2 | 554 | 2519.87 | 1 | 11025 | 126 | 87.5 | 95 | 5 | 1 | 554 | 280.18 | 1 | 1230.6 | 14 | 87.9 | 90 | 0
1 | 555 | 1640.06 | 1 | 7076.6 | 82 | 86.3 | 90 | -5 | 2 | 555 | 599.92 | 1 | 2640 | 30 | 88 | 95 | 5
0 | 556 | 4019.62 | 1 | 16622.7 | 201 | 82.7 | 90 | 0 | 1 | 556 | 899.66 | 1 | 3942 | 45 | 87.6 | 90 | -5
2 | 557 | 799.95 | 1 | 3304 | 40 | 82.6 | 95 | 5 | 2 | 557 | 600.41 | 1 | 2637 | 30 | 87.9 | 95 | 5
1 | 558 | 2779.84 | 1 | 11648.2 | 139 | 83.8 | 90 | -5 | 1 | 558 | 980.13 | 1 | 4287.5 | 49 | 87.5 | 90 | -5
2 | 559 | 5499.99 | 1 | 23705 | 275 | 86.2 | 95 | 5 | 0 | 559 | 680.03 | 1 | 2981.8 | 34 | 87.7 | 90 | 0
0 | 560 | 620.15 | 1 | 2721.8 | 31 | 87.8 | 90 | -5 | 1 | 560 | 2885.82 | 1 | 11347.2 | 144 | 78.8 | 90 | 0
2 | 561 | 599.84 | 1 | 2616 | 30 | 87.2 | 95 | 5 | 0 | 561 | 500.37 | 1 | 2120 | 25 | 84.8 | 90 | 0
1 | 562 | 1379.67 | 1 | 5382 | 69 | 78 | 90 | -5 | 2 | 562 | 1599.91 | 1 | 7000 | 80 | 87.5 | 95 | 5
2 | 563 | 500.5 | 1 | 2125 | 25 | 85 | 95 | 5 | 1 | 563 | 999.43 | 1 | 4360 | 50 | 87.2 | 90 | -5
1 | 564 | 499.93 | 1 | 2272.5 | 25 | 90.9 | 90 | -5 | 2 | 564 | 939.93 | 1 | 4084.3 | 47 | 86.9 | 95 | 5
0 | 565 | 2060.86 | 1 | 8446 | 103 | 82 | 90 | 0 | 0 | 565 | 460.25 | 1 | 2017.1 | 23 | 87.7 | 90 | -5
2 | 566 | 1140.51 | 1 | 4947.6 | 57 | 86.8 | 95 | 5 | 2 | 566 | 4519.79 | 1 | 19210 | 226 | 85 | 95 | 5
1 | 567 | 979.48 | 1 | 4277.7 | 49 | 87.3 | 90 | -5 | 1 | 567 | 540.06 | 1 | 2295 | 27 | 85 | 90 | -5
2 | 568 | 1919.77 | 1 | 8294.4 | 96 | 86.4 | 95 | 5 | 2 | 568 | 2299.68 | 1 | 9775 | 115 | 85 | 95 | 5
1 | 569 | 760.82 | 1 | 3154 | 38 | 83 | 90 | -5 | 0 | 569 | 1259.98 | 1 | 4895.1 | 63 | 77.7 | 90 | -5
0 | 570 | 200.07 | 1 | 730 | 10 | 73 | 90 | 0 | 2 | 570 | 660.07 | 1 | 2877.6 | 33 | 87.2 | 95 | 5
2 | 571 | 439.73 | 1 | 1760 | 22 | 80 | 95 | 5 | 0 | 571 | 460.01 | 1 | 1863 | 23 | 81 | 90 | -5
1 | 572 | 1239.37 | 1 | 4526 | 62 | 73 | 95 | 0 | 2 | 572 | 999.7 | 1 | 4350 | 50 | 87 | 95 | 5
2 | 573 | 819.97 | 1 | 3280 | 41 | 80 | 95 | 0 | 1 | 573 | 679.7 | 1 | 2924 | 34 | 86 | 90 | -5
0 | 574 | 439.53 | 1 | 1632.4 | 22 | 74.2 | 95 | 0 | 0 | 574 | 440 | 1 | 1958 | 22 | 89 | 90 | 0
1 | 575 | 1059.19 | 1 | 3922 | 53 | 74 | 95 | 0 | 1 | 575 | 1040.22 | 1 | 4539.6 | 52 | 87.3 | 90 | 0
0 | 576 | 3100.24 | 1 | 11904 | 155 | 76.8 | 95 | 0 | 2 | 576 | 800.02 | 1 | 3604 | 40 | 90.1 | 95 | 5
2 | 577 | 2420.33 | 1 | 9813.1 | 121 | 81.1 | 95 | 0 | 0 | 577 | 519.97 | 1 | 2155.4 | 26 | 82.9 | 90 | -5
0 | 578 | 2328.94 | 1 | 9348.3 | 117 | 79.9 | 95 | 0 | 2 | 578 | 1079.84 | 1 | 4752 | 54 | 88 | 95 | 5
1 | 579 | 919.9 | 1 | 4025 | 46 | 87.5 | 95 | 0 | 0 | 579 | 360.01 | 1 | 1562.4 | 18 | 86.8 | 90 | -5
0 | 580 | 579.81 | 1 | 2554.9 | 29 | 88.1 | 95 | 0 | 2 | 580 | 540.21 | 1 | 2413.8 | 27 | 89.4 | 95 | 5
1 | 581 | 1139.98 | 1 | 4987.5 | 57 | 87.5 | 95 | 0 | 0 | 581 | 419.93 | 1 | 1770.3 | 21 | 84.3 | 90 | -5
2 | 582 | 1180.06 | 1 | 5203.8 | 59 | 88.2 | 93 | -2 | 1 | 582 | 1020.02 | 1 | 4258.5 | 51 | 83.5 | 90 | 0
1 | 583 | 1180.07 | 1 | 5174.3 | 59 | 87.7 | 88 | -5 | 2 | 583 | 500.01 | 1 | 2210 | 25 | 88.4 | 95 | 5
0 | 584 | 820.09 | 1 | 3616.2 | 41 | 88.2 | 88.2 | 0.2 | 0 | 584 | 579.8 | 1 | 2549.1 | 29 | 87.9 | 90 | -5
1 | 585 | 1180.26 | 1 | 5162.5 | 59 | 87.5 | 87.5 | -0.7 | 2 | 585 | 600.05 | 1 | 2646 | 30 | 88.2 | 95 | 5
0 | 586 | 1420.05 | 1 | 6233.8 | 71 | 87.8 | 87.8 | 0.3 | 0 | 586 | 4315.16 | 1 | 18900 | 216 | 87.5 | 90 | -5
2 | 587 | 1549.98 | 1 | 6934.2 | 78 | 88.9 | 88.9 | 1.1 | 1 | 587 | 1880.37 | 1 | 8168.6 | 94 | 86.9 | 90 | 0
1 | 588 | 1380.22 | 1 | 6016.8 | 69 | 87.2 | 87.2 | -1.7 | 2 | 588 | 460.14 | 1 | 2028.6 | 23 | 88.2 | 95 | 5
0 | 589 | 659.81 | 1 | 2894.1 | 33 | 87.7 | 87.7 | 0.5 | 0 | 589 | 580.04 | 1 | 2557.8 | 29 | 88.2 | 90 | -5
2 | 590 | 1300.2 | 1 | 5778.5 | 65 | 88.9 | 88.9 | 1.2 | 1 | 590 | 1600.3 | 1 | 6896 | 80 | 86.2 | 90 | 0
1 | 591 | 2340.24 | 1 | 10272.6 | 117 | 87.8 | 87.8 | -1.1 | 2 | 591 | 680.11 | 1 | 2971.6 | 34 | 87.4 | 95 | 5
0 | 592 | 460.26 | 1 | 2003.3 | 23 | 87.1 | 87.1 | -0.7 | 0 | 592 | 460.04 | 1 | 2003.3 | 23 | 87.1 | 90 | -5
2 | 593 | 3240.85 | 1 | 13932 | 162 | 86 | 86 | -1.1 | 2 | 593 | 2239.13 | 1 | 9542.4 | 112 | 85.2 | 95 | 5
0 | 594 | 2740.5 | 1 | 12056 | 137 | 88 | 88 | 2 | 0 | 594 | 200.31 | 1 | 880 | 10 | 88 | 90 | -5
2 | 595 | 880.09 | 1 | 3863.2 | 44 | 87.8 | 87.8 | -0.2 | 1 | 595 | 1060.52 | 1 | 4653.4 | 53 | 87.8 | 90 | 0
0 | 596 | 460.08 | 1 | 2026.3 | 23 | 88.1 | 88.1 | 0.3 | 0 | 596 | 419.98 | 1 | 1848 | 21 | 88 | 90 | 0
1 | 597 | 2599.92 | 1 | 11440 | 130 | 88 | 88 | -0.1 | 1 | 597 | 1439.91 | 1 | 5846.4 | 72 | 81.2 | 90 | 0
2 | 598 | 860.06 | 1 | 3775.4 | 43 | 87.8 | 87.8 | -0.2 | 2 | 598 | 2280.48 | 1 | 9826.8 | 114 | 86.2 | 95 | 5
1 | 599 | 760.3 | 1 | 3317.4 | 38 | 87.3 | 87.3 | -0.5 | 1 | 599 | 540.49 | 1 | 2365.2 | 27 | 87.6 | 90 | -5
2 | 600 | 1319.69 | 1 | 5662.8 | 66 | 85.8 | 85.8 | -1.5 | 2 | 600 | 460.01 | 1 | 2021.7 | 23 | 87.9 | 95 | 5
0 | 601 | 200.04 | 1 | 842 | 10 | 84.2 | 84.2 | -1.6 | 1 | 601 | 1059.31 | 1 | 4621.6 | 53 | 87.2 | 90 | -5
2 | 602 | 959.98 | 1 | 4080 | 48 | 85 | 85 | 0.8 | 2 | 602 | 1259.45 | 1 | 5468.4 | 63 | 86.8 | 95 | 5
1 | 603 | 879.83 | 1 | 3436.4 | 44 | 78.1 | 80 | -5 | 1 | 603 | 959.9 | 1 | 4204.8 | 48 | 87.6 | 90 | -5
2 | 604 | 489.16 | 1 | 2125 | 25 | 85 | 85 | 5 | 0 | 604 | 1219.42 | 1 | 5282.6 | 61 | 86.6 | 90 | 0
0 | 605 | 419.95 | 1 | 1640.1 | 21 | 78.1 | 80 | -5 | 1 | 605 | 4079.33 | 1 | 17890.8 | 204 | 87.7 | 90 | 0
1 | 606 | 639.92 | 1 | 2512 | 32 | 78.5 | 83 | 3 | 0 | 606 | 539.93 | 1 | 2378.7 | 27 | 88.1 | 90 | 0
0 | 607 | 539.82 | 1 | 2357.1 | 27 | 87.3 | 87.3 | 4.3 | 1 | 607 | 1340.52 | 1 | 5708.4 | 67 | 85.2 | 90 | 0
2 | 608 | 799.99 | 1 | 3520 | 40 | 88 | 88 | 0.7 | 0 | 608 | 2639.98 | 1 | 10560 | 132 | 80 | 90 | 0
1 | 609 | 879.87 | 1 | 3872 | 44 | 88 | 88 | 0 | 2 | 609 | 1199.35 | 1 | 5160 | 60 | 86 | 95 | 5
2 | 610 | 1139.87 | 1 | 4976.1 | 57 | 87.3 | 87.3 | -0.7 | 0 | 610 | 319.95 | 1 | 1424 | 16 | 89 | 90 | -5
1 | 611 | 739.99 | 1 | 3230.1 | 37 | 87.3 | 87.3 | 0 | 2 | 611 | 339.82 | 1 | 1506.2 | 17 | 88.6 | 95 | 5
0 | 612 | 619.85 | 1 | 2700.1 | 31 | 87.1 | 87.1 | -0.2 | 0 | 612 | 800.27 | 1 | 3516 | 40 | 87.9 | 90 | -5
1 | 613 | 1179.8 | 1 | 5097.6 | 59 | 86.4 | 86.4 | -0.7 | 1 | 613 | 400.12 | 1 | 1762 | 20 | 88.1 | 90 | 0
0 | 614 | 3499.14 | 1 | 13650 | 175 | 78 | 83 | -3.4 | 0 | 614 | 3940.96 | 1 | 15760 | 197 | 80 | 90 | 0
2 | 615 | 1799.78 | 1 | 14195 | 167 | 85 | 85 | 2 | 2 | 615 | 1439.5 | 1 | 6177.6 | 72 | 85.8 | 95 | 5
0 | 616 | 1239.38 | 1 | 9696.8 | 124 | 78.2 | 80 | -5 | 0 | 616 | 1279.77 | 1 | 5574.4 | 64 | 87.1 | 90 | -5
1 | 617 | 859.87 | 1 | 3231 | 45 | 71.8 | 80 | 0 | 2 | 617 | 1440.46 | 1 | 6148.8 | 72 | 85.4 | 95 | 5
2 | 618 | 379.8 | 1 | 1615 | 19 | 85 | 85 | 5 | 0 | 618 | 1900.55 | 1 | 8350.5 | 95 | 87.9 | 90 | -5
1 | 619 | 879.87 | 1 | 3344 | 44 | 76 | 80 | -5 | 2 | 619 | 859.65 | 1 | 3698 | 43 | 86 | 95 | 5
0 | 620 | 419.81 | 1 | 1680 | 21 | 80 | 80 | 0 | 0 | 620 | 839.48 | 1 | 3696 | 42 | 88 | 90 | -5
1 | 621 | 1000.76 | 1 | 3680 | 50 | 73.6 | 80 | 0 | 1 | 621 | 1119.28 | 1 | 4922.4 | 56 | 87.9 | 90 | 0
2 | 622 | 1062.31 | 1 | 4590 | 54 | 85 | 85 | 5 | 0 | 622 | 1641.22 | 1 | 7199.6 | 82 | 87.8 | 90 | 0
0 | 623 | 419.93 | 1 | 1680 | 21 | 80 | 80 | -5 | 2 | 623 | 880.21 | 1 | 3845.6 | 44 | 87.4 | 95 | 5
1 | 624 | 310.4 | 1 | 1168 | 16 | 73 | 80 | 0 | 0 | 624 | 1801.24 | 1 | 7920 | 90 | 88 | 90 | -5
0 | 625 | 2519 | 1 | 10269 | 126 | 81.5 | 83 | 3 | 2 | 625 | 300 | 1 | 1321.5 | 15 | 88.1 | 95 | 5
1 | 626 | 919.67 | 1 | 4002 | 46 | 87 | 87 | 4 | 0 | 626 | 859.51 | 1 | 3788.3 | 43 | 88.1 | 90 | -5
2 | 627 | 859.72 | 1 | 3655 | 43 | 85 | 85 | -2 | 1 | 627 | 539.82 | 1 | 2373.3 | 27 | 87.9 | 90 | 0
1 | 628 | 759.91 | 1 | 3100.8 | 38 | 81.6 | 81.6 | -3.4 | 0 | 628 | 1020.12 | 1 | 4488 | 51 | 88 | 90 | 0
2 | 629 | 1440.28 | 1 | 6120 | 72 | 85 | 85 | 3.4 | 2 | 629 | 820.08 | 1 | 3690 | 41 | 90 | 95 | 5
0 | 630 | 3019.46 | 1 | 13106.8 | 151 | 86.8 | 86.8 | 1.8 | 0 | 630 | 599.91 | 1 | 2625 | 30 | 87.5 | 90 | -5
1 | 631 | 340 | 1 | 1443.3 | 17 | 84.9 | 84.9 | -1.9 | 2 | 631 | 819.78 | 1 | 3690 | 41 | 90 | 95 | 5
0 | 632 | 380.01 | 1 | 1670.1 | 19 | 87.9 | 87.9 | 3 | 0 | 632 | 819.65 | 1 | 3595.7 | 41 | 87.7 | 90 | -5
2 | 633 | 840 | 1 | 3633 | 42 | 86.5 | 86.5 | -1.4 | 2 | 633 | 1220.69 | 1 | 5490 | 61 | 90 | 95 | 5
0 | 634 | 1439.93 | 1 | 6055.2 | 72 | 84.1 | 84.1 | -2.4 | 0 | 634 | 1519.82 | 1 | 6672.8 | 76 | 87.8 | 90 | -5
1 | 635 | 439.95 | 1 | 1938.2 | 22 | 88.1 | 88.1 | 4 | 2 | 635 | 1100.06 | 1 | 4950 | 55 | 90 | 95 | 5
0 | 636 | 2439.63 | 1 | 10504.2 | 122 | 86.1 | 86.1 | -2 | 0 | 636 | 1679.65 | 1 | 7156.8 | 84 | 85.2 | 90 | -5
1 | 637 | 780.05 | 1 | 3311.1 | 39 | 84.9 | 84.9 | -1.2 | 1 | 637 | 400.05 | 1 | 1740 | 20 | 87 | 90 | 0
0 | 638 | 1979.63 | 1 | 8415 | 99 | 85 | 85 | 0.1 | 0 | 638 | 11597.67 | 1 | 51040 | 580 | 88 | 90 | 0
1 | 639 | 1519.97 | 1 | 6665.2 | 76 | 87.7 | 87.7 | 2.7 | 2 | 639 | 999.77 | 1 | 4500 | 50 | 90 | 95 | 5
0 | 640 | 200.07 | 1 | 883 | 10 | 88.3 | 88.3 | 0.6 | 0 | 640 | 1379.41 | 1 | 6099.6 | 69 | 88.4 | 90 | -5
2 | 641 | 820.28 | 1 | 3640.8 | 41 | 88.8 | 88.8 | 0.5 | 1 | 641 | 679.98 | 1 | 2811.8 | 34 | 82.7 | 90 | 0
1 | 642 | 839.89 | 1 | 3612 | 42 | 86 | 86 | -2.8 | 0 | 642 | 719.8 | 1 | 3182.4 | 36 | 88.4 | 90 | 0
2 | 643 | 1399.43 | 1 | 6013 | 70 | 85.9 | 85.9 | -0.1 | 1 | 643 | 899.8 | 1 | 3879 | 45 | 86.2 | 90 | 0
0 | 644 | 4239.52 | 1 | 18550 | 212 | 87.5 | 87.5 | 1.6 | 0 | 644 | 340.01 | 1 | 1499.4 | 17 | 88.2 | 90 | 0
1 | 645 | 919.81 | 1 | 3790.4 | 46 | 82.4 | 83 | -4.5 | 2 | 645 | 299.95 | 1 | 1350 | 15 | 90 | 95 | 5
2 | 646 | 1720.04 | 1 | 7327.2 | 86 | 85.2 | 85.2 | 2.2 | 0 | 646 | 2959.72 | 1 | 12876 | 148 | 87 | 90 | -5
0 | 647 | 1160.18 | 1 | 4593.6 | 58 | 79.2 | 82 | -3.2 | 2 | 647 | 1640.04 | 1 | 7380 | 82 | 90 | 95 | 5
1 | 648 | 4598.41 | 1 | 18170 | 230 | 79 | 80 | -2 | 0 | 648 | 5960.08 | 1 | 25985.6 | 298 | 87.2 | 90 | -5
0 | 649 | 340.05 | 1 | 1404.2 | 17 | 82.6 | 82.6 | 2.6 | 2 | 649 | 440.08 | 1 | 1980 | 22 | 90 | 95 | 5
2 | 650 | 3302.89 | 1 | 14305.5 | 165 | 86.7 | 86.7 | 4.1 | 0 | 650 | 6041.53 | 1 | 25730.4 | 302 | 85.2 | 90 | -5
0 | 651 | 3640.9 | 1 | 16016 | 182 | 88 | 88 | 1.3 | 2 | 651 | 840.12 | 1 | 3780 | 42 | 90 | 95 | 5
2 | 652 | 1040.35 | 1 | 4555.2 | 52 | 87.6 | 87.6 | -0.4 | 0 | 652 | 2080.65 | 1 | 8996 | 104 | 86.5 | 90 | -5
0 | 653 | 1180.09 | 1 | 5197.9 | 59 | 88.1 | 88.1 | 0.5 | 1 | 653 | 800.05 | 1 | 3328 | 40 | 83.2 | 90 | 0
1 | 654 | 1980.72 | 1 | 8454.6 | 99 | 85.4 | 85.4 | -2.7 | 2 | 654 | 680.14 | 1 | 3060 | 34 | 90 | 95 | 5
2 | 655 | 1340.02 | 1 | 5802.2 | 67 | 86.6 | 86.6 | 1.2 | 0 | 655 | 1800.19 | 1 | 7686 | 90 | 85.4 | 90 | -5
0 | 656 | 2620.22 | 1 | 11593.5 | 131 | 88.5 | 88.5 | 1.9 | 1 | 656 | 600.21 | 1 | 2346 | 30 | 78.2 | 90 | 0
2 | 657 | 799.99 | 1 | 3504 | 40 | 87.6 | 87.6 | -0.9 | 0 | 657 | 300.11 | 1 | 1161 | 15 | 77.4 | 90 | 0
0 | 658 | 7280.01 | 1 | 31231.2 | 364 | 85.8 | 85.8 | -1.8 | 2 | 658 | 500.06 | 1 | 2250 | 25 | 90 | 95 | 5
2 | 659 | 240.22 | 1 | 1057.2 | 12 | 88.1 | 88.1 | 2.3 | 0 | 659 | 25860.71 | 1 | 112361.7 | 1293 | 86.9 | 90 | -5
0 | 660 | 1519.8 | 1 | 6741.2 | 76 | 88.7 | 88.7 | 0.6 | 1 | 660 | 2119.65 | 1 | 8957 | 106 | 84.5 | 90 | 0
1 | 661 | 1200.22 | 1 | 5274 | 60 | 87.9 | 87.9 | -0.8 | 2 | 661 | 1780.11 | 1 | 0 | 0 | #DIV/0! | #DIV/0! | #DIV/0!
0 | 662 | 420.06 | 1 | 1799.7 | 21 | 85.7 | 85.7 | -2.2 | 0 | 662 | 1080.02 | 1 | 0 | 0 | #DIV/0! | #DIV/0! | #DIV/0!
1 | 663 | 1959.97 | 1 | 8624 | 98 | 88 | 88 | 2.3 | 1 | 663 | 604.65 | 1 | 0 | 0 | #DIV/0! | #DIV/0! | #DIV/0!
0 | 664 | 3800.18 | 1 | 16530 | 190 | 87 | 87 | -1 | 2 | 664 | 1079.79 | 1 | 0 | 0 | #DIV/0! | #DIV/0! | #DIV/0!
1 | 665 | 2100.03 | 1 | 8820 | 105 | 84 | 84 | -3 | 0 | 665 | 3580.36 | 1 | 0 | 0 | #DIV/0! | #DIV/0! | #DIV/0!
0 | 666 | 359.94 | 1 | 1382.4 | 18 | 76.8 | 80 | -4
2 | 667 | 299.87 | 1 | 1275 | 15 | 85 | 85 | 5
0 | 668 | 1999.94 | 1 | 7940 | 100 | 79.4 | 83 | -2
2 | 669 | 919.71 | 1 | 4015.8 | 46 | 87.3 | 87.3 | 4.3
0 | 670 | 300.26 | 1 | 1297.5 | 15 | 86.5 | 86.5 | -0.8
2 | 671 | 1359.89 | 1 | 5868.4 | 68 | 86.3 | 86.3 | -0.2
1 | 672 | 679.99 | 1 | 2900.2 | 34 | 85.3 | 85.3 | -1
2 | 673 | 840.14 | 1 | 3570 | 42 | 85 | 85 | -0.3
0 | 674 | 400.08 | 1 | 1600 | 20 | 80 | 80 | -5
1 | 675 | 1160 | 1 | 4640 | 58 | 80 | 83 | 3
2 | 676 | 539.86 | 1 | 2367.9 | 27 | 87.7 | 87.7 | 4.7
1 | 677 | 799.99 | 1 | 3124 | 40 | 78.1 | 84 | -3.7
0 | 678 | 2499.52 | 1 | 9112.5 | 125 | 72.9 | 85 | 1
2 | 679 | 1579.95 | 1 | 7031 | 79 | 89 | 89 | 4
0 | 680 | 559.92 | 1 | 2424.8 | 28 | 86.6 | 86.6 | -2.4
2 | 681 | 1259.71 | 1 | 5491.2 | 64 | 85.8 | 85.8 | -0.8

## v4.02-1_20231221(15h)
ROAD_LINE_NAME=武汉-to-广州 | [8 empty] | ROAD_LINE_NAME=广州-to-武汉
坡类型（0：平路，1：上坡 2：下坡） | 坡路段索引 | 坡路段长度 | 长度修改值 | 总计速度 | 样本数 | 平均速度 | 速度修改值 | 差值校验 | 坡类型（0：平路，1：上坡 2：下坡） | 坡路段索引 | 坡路段长度 | 长度修改值 | 总计速度 | 样本数 | 平均速度 | 速度修改值 | 差值校验
0 | 0 | 3679.85 | 1 | 0 | 0 | #DIV/0! | #DIV/0! |  | 1 | 0 | 1279.79 | 1 | 5433.6 | 64 | 84.9 | 90
1 | 1 | 920.19 | 1 | 0 | 0 | #DIV/0! | #DIV/0! |  | 0 | 1 | 499.82 | 1 | 2192.5 | 25 | 87.7 | 90 | 0
0 | 2 | 299.94 | 1 | 0 | 0 | #DIV/0! | #DIV/0! |  | 1 | 2 | 1519.94 | 1 | 6467.6 | 76 | 85.1 | 90 | 0
2 | 3 | 999.89 | 1 | 0 | 0 | #DIV/0! | #DIV/0! |  | 0 | 3 | 2999.59 | 1 | 11955 | 150 | 79.7 | 90 | 0
0 | 4 | 500.04 | 1 | 0 | 0 | #DIV/0! | #DIV/0! |  | 2 | 4 | 440.03 | 1 | 1865.6 | 22 | 84.8 | 90 | 0
1 | 5 | 1820.06 | 1 | 0 | 0 | #DIV/0! | #DIV/0! |  | 1 | 5 | 499.98 | 1 | 2147.5 | 25 | 85.9 | 90 | 0
0 | 6 | 460.07 | 1 | 0 | 0 | #DIV/0! | #DIV/0! |  | 2 | 6 | 1299.78 | 1 | 5707 | 65 | 87.8 | 90 | 0
2 | 7 | 1645.64 | 1 | 7380 | 82 | 90 | 90 |  | 0 | 7 | 480.16 | 1 | 2080.8 | 24 | 86.7 | 90 | 0
0 | 8 | 25780.76 | 1 | 109565 | 1289 | 85 | 90 | 0 | 1 | 8 | 720.15 | 1 | 3096 | 36 | 86 | 90 | 0
1 | 9 | 840.16 | 1 | 3700.2 | 42 | 88.1 | 90 | 0 | 2 | 9 | 639.87 | 1 | 2816 | 32 | 88 | 90 | 0
2 | 10 | 640.07 | 1 | 2822.4 | 32 | 88.2 | 90 | 0 | 1 | 10 | 1340.02 | 1 | 5688.3 | 67 | 84.9 | 90 | 0
0 | 11 | 1780.31 | 1 | 7885.4 | 89 | 88.6 | 90 | 0 | 0 | 11 | 280.13 | 1 | 1226.4 | 14 | 87.6 | 90 | 0
1 | 12 | 720.14 | 1 | 3060 | 36 | 85 | 90 | 0 | 1 | 12 | 799.73 | 1 | 3352 | 40 | 83.8 | 90 | 0
2 | 13 | 680.05 | 1 | 3060 | 34 | 90 | 90 | 0 | 0 | 13 | 2759.79 | 1 | 10626 | 138 | 77 | 90 | 0
0 | 14 | 2140.62 | 1 | 9095 | 107 | 85 | 90 | 0 | 2 | 14 | 1940.06 | 1 | 8574.8 | 97 | 88.4 | 90 | 0
1 | 15 | 940.11 | 1 | 4046.7 | 47 | 86.1 | 90 | 0 | 0 | 15 | 3980.17 | 1 | 17332.9 | 199 | 87.1 | 90 | 0
0 | 16 | 280.11 | 1 | 1251.6 | 14 | 89.4 | 90 | 0 | 2 | 16 | 340.05 | 1 | 1494.3 | 17 | 87.9 | 90 | 0
2 | 17 | 500.1 | 1 | 2250 | 25 | 90 | 90 | 0 | 0 | 17 | 420.04 | 1 | 1843.8 | 21 | 87.8 | 90 | 0
0 | 18 | 5241.47 | 1 | 23108.4 | 262 | 88.2 | 90 | 0 | 2 | 18 | 1159.86 | 1 | 5109.8 | 58 | 88.1 | 90 | 0
1 | 19 | 539.98 | 1 | 2330.1 | 27 | 86.3 | 90 | 0 | 0 | 19 | 4961.05 | 1 | 20658.4 | 248 | 83.3 | 90 | 0
0 | 20 | 6220.14 | 1 | 27461.3 | 311 | 88.3 | 90 | 0 | 2 | 20 | 859.55 | 1 | 3642.1 | 43 | 84.7 | 90 | 0
1 | 21 | 1139.92 | 1 | 4845 | 57 | 85 | 90 | 0 | 0 | 21 | 4899.8 | 1 | 21290.5 | 245 | 86.9 | 90 | 0
0 | 22 | 2099.9 | 1 | 9292.5 | 105 | 88.5 | 90 | 0 | 1 | 22 | 900.03 | 1 | 3883.5 | 45 | 86.3 | 90 | 0
2 | 23 | 239.91 | 1 | 1077.6 | 12 | 89.8 | 90 | 0 | 0 | 23 | 1860.21 | 1 | 8091 | 93 | 87 | 90 | 0
0 | 24 | 699.99 | 1 | 3108 | 35 | 88.8 | 90 | 0 | 1 | 24 | 2380.05 | 1 | 9984.1 | 119 | 83.9 | 90 | 0
1 | 25 | 539.86 | 1 | 2327.4 | 27 | 86.2 | 90 | 0 | 2 | 25 | 1580.49 | 1 | 6928.3 | 79 | 87.7 | 90 | 0
2 | 26 | 1099.85 | 1 | 4686 | 55 | 85.2 | 90 | 0 | 0 | 26 | 1200.21 | 1 | 5232 | 60 | 87.2 | 90 | 0
0 | 27 | 699.8 | 1 | 2975 | 35 | 85 | 90 | 0 | 1 | 27 | 1140.37 | 1 | 4827.9 | 57 | 84.7 | 90 | 0
2 | 28 | 520.05 | 1 | 2220.4 | 26 | 85.4 | 90 | 0 | 0 | 28 | 2900.62 | 1 | 12252.5 | 145 | 84.5 | 90 | 0
0 | 29 | 1379.44 | 1 | 6106.5 | 69 | 88.5 | 90 | 0 | 1 | 29 | 4163.13 | 1 | 16640 | 208 | 80 | 90 | 0
1 | 30 | 1019.68 | 1 | 4273.8 | 51 | 83.8 | 90 | 0 | 0 | 30 | 399.86 | 1 | 1760 | 20 | 88 | 90 | 0
0 | 31 | 740.24 | 1 | 3230.1 | 37 | 87.3 | 90 | 0 | 2 | 31 | 4598.63 | 1 | 20424 | 230 | 88.8 | 90 | 0
2 | 32 | 540.07 | 1 | 2367.9 | 27 | 87.7 | 90 | 0 | 0 | 32 | 1339.87 | 1 | 5909.4 | 67 | 88.2 | 90 | 0
0 | 33 | 8178.21 | 1 | 36564.6 | 409 | 89.4 | 90 | 0 | 1 | 33 | 1320.28 | 1 | 5702.4 | 66 | 86.4 | 90 | 0
1 | 34 | 239.81 | 1 | 1101.6 | 12 | 91.8 | 90 | 0 | 2 | 34 | 899.82 | 1 | 3960 | 45 | 88 | 90 | 0
0 | 35 | 1719.45 | 1 | 7963.6 | 86 | 92.6 | 90 | 0 | 0 | 35 | 4199.41 | 1 | 18396 | 210 | 87.6 | 90 | 0
2 | 36 | 779.89 | 1 | 3510 | 39 | 90 | 90 | 0 | 1 | 36 | 1339.43 | 1 | 5855.8 | 67 | 87.4 | 90 | 0
0 | 37 | 1019.83 | 1 | 4488 | 51 | 88 | 90 | 0 | 2 | 37 | 939.99 | 1 | 4084.3 | 47 | 86.9 | 90 | 0
2 | 38 | 399.94 | 1 | 1800 | 20 | 90 | 90 | 0 | 0 | 38 | 520.19 | 1 | 2288 | 26 | 88 | 90 | 0
1 | 39 | 1239.96 | 1 | 5084 | 62 | 82 | 90 | 0 | 1 | 39 | 320.1 | 1 | 1408 | 16 | 88 | 90 | 0
0 | 40 | 1539.81 | 1 | 6444.9 | 77 | 83.7 | 90 | 0 | 2 | 40 | 1639.96 | 1 | 7035.6 | 82 | 85.8 | 90 | 0
1 | 41 | 1200.7 | 1 | 5004 | 60 | 83.4 | 90 | 0 | 0 | 41 | 2099.54 | 1 | 9187.5 | 105 | 87.5 | 90 | 0
0 | 42 | 899.61 | 1 | 3915 | 45 | 87 | 90 | 0 | 2 | 42 | 720.2 | 1 | 3150 | 36 | 87.5 | 90 | 0
1 | 43 | 799.78 | 1 | 3348 | 40 | 83.7 | 90 | 0 | 0 | 43 | 2979.37 | 1 | 12665 | 149 | 85 | 90 | 0
0 | 44 | 600.04 | 1 | 2511 | 30 | 83.7 | 90 | 0 | 1 | 44 | 579.96 | 1 | 2554.9 | 29 | 88.1 | 90 | 0
1 | 45 | 860.13 | 1 | 3551.8 | 43 | 82.6 | 90 | 0 | 0 | 45 | 880.16 | 1 | 3814.8 | 44 | 86.7 | 90 | 0
0 | 46 | 1240.08 | 1 | 5319.6 | 62 | 85.8 | 90 | 0 | 1 | 46 | 1040.02 | 1 | 4576 | 52 | 88 | 90 | 0
2 | 47 | 299.6 | 1 | 1350 | 15 | 90 | 90 | 0 | 2 | 47 | 579.91 | 1 | 2552 | 29 | 88 | 90 | 0
0 | 48 | 260 | 1 | 1105 | 13 | 85 | 90 | 0 | 0 | 48 | 2139.52 | 1 | 9416 | 107 | 88 | 90 | 0
1 | 49 | 1039.89 | 1 | 4217.2 | 52 | 81.1 | 90 | 0 | 2 | 49 | 239.96 | 1 | 1054.8 | 12 | 87.9 | 90 | 0
0 | 50 | 1621.11 | 1 | 7128 | 81 | 88 | 90 | 0 | 0 | 50 | 360.1 | 1 | 1585.8 | 18 | 88.1 | 90 | 0
1 | 51 | 1100.22 | 1 | 4581.5 | 55 | 83.3 | 90 | 0 | 1 | 51 | 1540.28 | 1 | 6760.6 | 77 | 87.8 | 90 | 0
2 | 52 | 600.52 | 1 | 2550 | 30 | 85 | 90 | 0 | 2 | 52 | 719.77 | 1 | 3150 | 36 | 87.5 | 90 | 0
0 | 53 | 920.54 | 1 | 3601.8 | 46 | 78.3 | 90 | 0 | 1 | 53 | 839.79 | 1 | 3683.4 | 42 | 87.7 | 90 | 0
2 | 54 | 1159.22 | 1 | 5156.2 | 58 | 88.9 | 90 | 0 | 0 | 54 | 2279.93 | 1 | 9701.4 | 114 | 85.1 | 90 | 0
0 | 55 | 719.43 | 1 | 3240 | 36 | 90 | 90 | 0 | 1 | 55 | 300.1 | 1 | 1278 | 15 | 85.2 | 90 | 0
1 | 56 | 759.74 | 1 | 3230 | 38 | 85 | 90 | 0 | 0 | 56 | 739.07 | 739.07 | 3019.2 | 37 | 81.6 | 90 | 0 | 南韶
0 | 57 | 1960.64 | 1 | 8428 | 98 | 86 | 90 | 0 | 2 | 57 | 641.22 | 641.22 | 2720 | 32 | 85 | 90 | 0
1 | 58 | 1380.43 | 1 | 5506.2 | 69 | 79.8 | 90 | 0 | 0 | 58 | 506.59 | 506.59 | 2017.6 | 26 | 77.6 | 90 | 0
0 | 59 | 200.09 | 1 | 840 | 10 | 84 | 90 | 0 | 1 | 59 | 761.22 | 761.22 | 2736 | 38 | 72 | 90 | 0
1 | 60 | 2539.28 | 1 | 10972.8 | 127 | 86.4 | 90 | 0 | 2 | 60 | 1040.67 | 1040.67 | 4420 | 52 | 85 | 90 | 0
0 | 61 | 3760.88 | 1 | 16544 | 188 | 88 | 90 | 0 | 1 | 61 | 259.95 | 259.95 | 998.4 | 13 | 76.8 | 90 | 0
2 | 62 | 800.3 | 1 | 3592 | 40 | 89.8 | 90 | 0 | 2 | 62 | 939.73 | 939.73 | 3995 | 47 | 85 | 90 | 0
0 | 63 | 939.9 | 1 | 4037.3 | 47 | 85.9 | 90 | 0 | 1 | 63 | 499.98 | 499.98 | 1937.5 | 25 | 77.5 | 90 | 0
1 | 64 | 339.98 | 1 | 1343 | 17 | 79 | 90 | 0 | 2 | 64 | 739.72 | 739.72 | 3145 | 37 | 85 | 90 | 0
0 | 65 | 3159.16 | 1 | 13114 | 158 | 83 | 90 | 0 | 0 | 65 | 1259.36 | 1259.36 | 4920.3 | 63 | 78.1 | 90 | 0
2 | 66 | 459.92 | 1 | 1996.4 | 23 | 86.8 | 90 | 0 | 1 | 66 | 1379.86 | 1379.86 | 5299.2 | 69 | 76.8 | 90 | 0
0 | 67 | 340.81 | 1 | 1479 | 17 | 87 | 90 | 0 | 0 | 67 | 3999.07 | 3999.07 | 14940 | 200 | 74.7 | 90 | 0
2 | 68 | 1379.85 | 1 | 6003 | 69 | 87 | 90 | 0 | 2 | 68 | 1099.82 | 1099.82 | 4840 | 55 | 88 | 90 | 0
0 | 69 | 420.27 | 1 | 1827 | 21 | 87 | 90 | 0 | 0 | 69 | 539.98 | 539.98 | 2357.1 | 27 | 87.3 | 90 | 0
2 | 70 | 3398.96 | 1 | 14790 | 170 | 87 | 90 | 0 | 2 | 70 | 819.83 | 819.83 | 3558.8 | 41 | 86.8 | 90 | 0
0 | 71 | 1859.63 | 1 | 8091 | 93 | 87 | 90 | 0 | 1 | 71 | 1159.99 | 1159.99 | 4756 | 58 | 82 | 90 | 0
2 | 72 | 999.95 | 1 | 4350 | 50 | 87 | 90 | 0 | 2 | 72 | 799.71 | 799.71 | 3428 | 40 | 85.7 | 90 | 0
1 | 73 | 1179.4 | 1 | 5015 | 59 | 85 | 90 | 0 | 0 | 73 | 1539.96 | 1539.96 | 6783.7 | 77 | 88.1 | 90 | 0
2 | 74 | 1179.19 | 1 | 5192 | 59 | 88 | 90 | 0 | 2 | 74 | 399.92 | 399.92 | 1756 | 20 | 87.8 | 90 | 0
1 | 75 | 320.16 | 1 | 1408 | 16 | 88 | 90 | 0 | 0 | 75 | 1219.82 | 1219.82 | 5361.9 | 61 | 87.9 | 90 | 0
2 | 76 | 540.45 | 1 | 2376 | 27 | 88 | 90 | 0 | 2 | 76 | 640.06 | 640.06 | 2812.8 | 32 | 87.9 | 90 | 0
1 | 77 | 2400.43 | 1 | 10272 | 120 | 85.6 | 90 | 0 | 1 | 77 | 639.89 | 639.89 | 2816 | 32 | 88 | 90 | 0
2 | 78 | 1319.93 | 1 | 5808 | 66 | 88 | 90 | 0 | 0 | 78 | 200.04 | 200.04 | 881 | 10 | 88.1 | 90 | 0
0 | 79 | 459.91 | 1 | 2024 | 23 | 88 | 90 | 0 | 1 | 79 | 1819.88 | 1819.88 | 7944.3 | 91 | 87.3 | 90 | 0
2 | 80 | 1200.85 | 1 | 5280 | 60 | 88 | 90 | 0 | 2 | 80 | 620.14 | 620.14 | 2771.4 | 31 | 89.4 | 90 | 0
1 | 81 | 2399.11 | 1 | 10248 | 120 | 85.4 | 90 | 0 | 1 | 81 | 760.1 | 760.1 | 3347.8 | 38 | 88.1 | 90 | 0
2 | 82 | 340.12 | 1 | 1511.3 | 17 | 88.9 | 90 | 0 | 0 | 82 | 399.95 | 399.95 | 1760 | 20 | 88 | 90 | 0
1 | 83 | 739.98 | 1 | 3178.3 | 37 | 85.9 | 90 | 0 | 2 | 83 | 2760.03 | 2760.03 | 11812.8 | 138 | 85.6 | 90 | 0
2 | 84 | 1540.33 | 1 | 6545 | 77 | 85 | 90 | 0 | 1 | 84 | 800.09 | 800.09 | 3528 | 40 | 88.2 | 90 | 0
0 | 85 | 300.02 | 1 | 1282.5 | 15 | 85.5 | 90 | 0 | 0 | 85 | 2760.49 | 2760.49 | 11881.8 | 138 | 86.1 | 90 | 0
1 | 86 | 760.24 | 1 | 3264.2 | 38 | 85.9 | 90 | 0 | 1 | 86 | 1200.31 | 1200.31 | 5280 | 60 | 88 | 90 | 0
2 | 87 | 1480.23 | 1 | 6378.8 | 74 | 86.2 | 90 | 0 | 0 | 87 | 200.1 | 200.1 | 878 | 10 | 87.8 | 90 | 0
0 | 88 | 4741.03 | 1 | 20808.6 | 237 | 87.8 | 90 | 0 | 1 | 88 | 2260.55 | 2260.55 | 9921.4 | 113 | 87.8 | 90 | 0
1 | 89 | 640.05 | 1 | 2582.4 | 32 | 80.7 | 90 | 0 | 2 | 89 | 1340.32 | 1340.32 | 5802.2 | 67 | 86.6 | 90 | 0
0 | 90 | 1159.74 | 1 | 4988 | 58 | 86 | 90 | 0 | 0 | 90 | 319.93 | 319.93 | 1403.2 | 16 | 87.7 | 90 | 0
2 | 91 | 780.11 | 1 | 3342.3 | 39 | 85.7 | 90 | 0 | 2 | 91 | 820.06 | 820.06 | 3562.9 | 41 | 86.9 | 90 | 0
0 | 92 | 560.04 | 1 | 2464 | 28 | 88 | 90 | 0 | 1 | 92 | 1320.27 | 1320.27 | 5768.4 | 66 | 87.4 | 90 | 0
1 | 93 | 440.11 | 1 | 1922.8 | 22 | 87.4 | 90 | 0 | 2 | 93 | 2020.01 | 2020.01 | 8585 | 101 | 85 | 90 | 0
0 | 94 | 439.97 | 1 | 1931.6 | 22 | 87.8 | 90 | 0 | 1 | 94 | 2149.58 | 2149.58 | 9493.2 | 108 | 87.9 | 90 | 0
1 | 95 | 1079.86 | 1 | 4714.2 | 54 | 87.3 | 90 | 0 | 0 | 95 | 500.03 | 500.03 | 2200 | 25 | 88 | 90 | 0
0 | 96 | 539.83 | 1 | 2376 | 27 | 88 | 90 | 0 | 2 | 96 | 1640.37 | 1640.37 | 7076.6 | 82 | 86.3 | 90 | 0
1 | 97 | 780.26 | 1 | 3295.5 | 39 | 84.5 | 90 | 0 | 0 | 97 | 600.09 | 600.09 | 2631 | 30 | 87.7 | 90 | 0
2 | 98 | 1040.04 | 1 | 4513.6 | 52 | 86.8 | 90 | 0 | 2 | 98 | 1140.14 | 1140.14 | 4947.6 | 57 | 86.8 | 90 | 0
0 | 99 | 399.99 | 1 | 1754 | 20 | 87.7 | 90 | 0 | 0 | 99 | 459.88 | 459.88 | 2026.3 | 23 | 88.1 | 90 | 0
2 | 100 | 619.76 | 1 | 2703.2 | 31 | 87.2 | 90 | 0 | 1 | 100 | 780.12 | 780.12 | 3424.2 | 39 | 87.8 | 90 | 0
1 | 101 | 999.52 | 1 | 4385 | 50 | 87.7 | 90 | 0 | 2 | 101 | 1139.93 | 1139.93 | 4987.5 | 57 | 87.5 | 90 | 0
0 | 102 | 540.05 | 1 | 2378.7 | 27 | 88.1 | 90 | 0 | 0 | 102 | 579.74 | 579.74 | 2543.3 | 29 | 87.7 | 90 | 0
1 | 103 | 720.31 | 1 | 3157.2 | 36 | 87.7 | 90 | 0 | 2 | 103 | 979.86 | 979.86 | 4243.4 | 49 | 86.6 | 90 | 0
0 | 104 | 1959.6 | 1 | 8604.4 | 98 | 87.8 | 90 | 0 | 0 | 104 | 1120.09 | 1120.09 | 4379.2 | 56 | 78.2 | 90 | 0 | 武深
1 | 105 | 1519.95 | 1 | 6688 | 76 | 88 | 90 | 0 | 1 | 105 | 4106.05 | 4106.05 | 14490 | 207 | 70 | 90 | 0
2 | 106 | 540.13 | 1 | 2349 | 27 | 87 | 90 | 0 | 0 | 106 | 3100.25 | 3100.25 | 12121 | 155 | 78.2 | 90 | 0
1 | 107 | 4579.71 | 1 | 17633 | 229 | 77 | 90 | 0 | 2 | 107 | 1478.69 | 1478.69 | 6586 | 74 | 89 | 90 | 0
0 | 108 | 420.3 | 1 | 1848 | 21 | 88 | 90 | 0 | 1 | 108 | 880.03 | 880.03 | 3555.2 | 44 | 80.8 | 90 | 0
1 | 109 | 979.66 | 1 | 4233.6 | 49 | 86.4 | 90 | 0 | 2 | 109 | 1199.43 | 1199.43 | 5100 | 60 | 85 | 90 | 0
2 | 110 | 1079.82 | 1 | 4617 | 54 | 85.5 | 90 | 0 | 0 | 110 | 799.88 | 799.88 | 3472 | 40 | 86.8 | 90 | 0
1 | 111 | 260.13 | 1 | 1040 | 13 | 80 | 90 | 0 | 2 | 111 | 620.61 | 620.61 | 2783.8 | 31 | 89.8 | 90 | 0
0 | 112 | 1819.94 | 1 | 7116.2 | 91 | 78.2 | 90 | 0 | 1 | 112 | 1959.65 | 1959.65 | 8330 | 98 | 85 | 90 | 0
2 | 113 | 2965.52 | 1 | 12665 | 149 | 85 | 90 | 0 | 2 | 113 | 979.68 | 979.68 | 4018 | 49 | 82 | 90 | 0
0 | 114 | 620.06 | 1 | 2709.4 | 31 | 87.4 | 90 | 0 | 1 | 114 | 1080.48 | 1080.48 | 4271.4 | 54 | 79.1 | 90 | 0
2 | 115 | 860.07 | 1 | 3861.4 | 43 | 89.8 | 90 | 0 | 0 | 115 | 2160.63 | 2160.63 | 8618.4 | 108 | 79.8 | 90 | 0
0 | 116 | 600.31 | 1 | 2604 | 30 | 86.8 | 90 | 0 | 2 | 116 | 420.16 | 420.16 | 1858.5 | 21 | 88.5 | 90 | 0
2 | 117 | 959.66 | 1 | 4176 | 48 | 87 | 90 | 0 | 1 | 117 | 520.69 | 520.69 | 2269.8 | 26 | 87.3 | 90 | 0
0 | 118 | 2160.39 | 1 | 9504 | 108 | 88 | 90 | 0 | 2 | 118 | 1299.51 | 1299.51 | 5531.5 | 65 | 85.1 | 90 | 0
2 | 119 | 299.98 | 1 | 1320 | 15 | 88 | 90 | 0 | 1 | 119 | 699.89 | 699.89 | 3080 | 35 | 88 | 90 | 0
0 | 120 | 620.22 | 1 | 2718.7 | 31 | 87.7 | 90 | 0 | 0 | 120 | 520.12 | 520.12 | 2288 | 26 | 88 | 90 | 0
2 | 121 | 420 | 1 | 1850.1 | 21 | 88.1 | 90 | 0 | 1 | 121 | 1280.36 | 1280.36 | 5632 | 64 | 88 | 90 | 0
1 | 122 | 1159.99 | 1 | 5104 | 58 | 88 | 90 | 0 | 0 | 122 | 1119.46 | 1119.46 | 4928 | 56 | 88 | 90 | 0
0 | 123 | 759.96 | 1 | 3351.6 | 38 | 88.2 | 90 | 0 | 1 | 123 | 3280.11 | 3280.11 | 14432 | 164 | 88 | 90 | 0
1 | 124 | 320.11 | 1 | 1403.2 | 16 | 87.7 | 90 | 0 | 2 | 124 | 1460.07 | 1460.07 | 6497 | 73 | 89 | 90 | 0
2 | 125 | 1560.11 | 1 | 6770.4 | 78 | 86.8 | 90 | 0 | 0 | 125 | 200.23 | 200.23 | 880 | 10 | 88 | 90 | 0
1 | 126 | 820.16 | 1 | 3595.7 | 41 | 87.7 | 90 | 0 | 2 | 126 | 899.55 | 899.55 | 4009.5 | 45 | 89.1 | 90 | 0
2 | 127 | 1500.36 | 1 | 6457.5 | 75 | 86.1 | 90 | 0 | 1 | 127 | 1020.16 | 1020.16 | 4080 | 51 | 80 | 90 | 0
1 | 128 | 340.08 | 1 | 1492.6 | 17 | 87.8 | 90 | 0 | 0 | 128 | 3639.56 | 3639.56 | 14560 | 182 | 80 | 90 | 0
2 | 129 | 819.96 | 1 | 3595.7 | 41 | 87.7 | 90 | 0 | 2 | 129 | 1999.91 | 1999.91 | 8500 | 100 | 85 | 90 | 0
0 | 130 | 520.06 | 1 | 2285.4 | 26 | 87.9 | 90 | 0 | 1 | 130 | 400.03 | 400.03 | 1700 | 20 | 85 | 90 | 0
1 | 131 | 2140.08 | 1 | 9351.8 | 107 | 87.4 | 90 | 0 | 0 | 131 | 200.06 | 200.06 | 863 | 10 | 86.3 | 90 | 0
2 | 132 | 480.27 | 1 | 2083.2 | 24 | 86.8 | 90 | 0 | 1 | 132 | 2219.68 | 2219.68 | 9501.6 | 111 | 85.6 | 90 | 0
0 | 133 | 880.23 | 1 | 3876.4 | 44 | 88.1 | 90 | 0 | 0 | 133 | 1119.91 | 1 | 4771.2 | 56 | 85.2 | 85 | -5 | 城口
1 | 134 | 2340.11 | 1 | 9757.8 | 117 | 83.4 | 90 | 0 | 1 | 134 | 3880.25 | 1 | 15520 | 194 | 80 | 80 | -5
2 | 135 | 1140.08 | 1 | 4884.9 | 57 | 85.7 | 90 | 0 | 0 | 135 | 340.15 | 1 | 1360 | 17 | 80 | 80 | 0
1 | 136 | 2100.03 | 1 | 8400 | 105 | 80 | 90 | 0 | 1 | 136 | 1139.87 | 1 | 4560 | 57 | 80 | 80 | 0
2 | 137 | 2279.99 | 1 | 9690 | 114 | 85 | 90 | 0 | 0 | 137 | 200.06 | 1 | 800 | 10 | 80 | 80 | 0
1 | 138 | 739.77 | 1 | 3230.1 | 37 | 87.3 | 90 | 0 | 1 | 138 | 15400.06 | 1 | 54747 | 770 | 71.1 | 80 | 0
2 | 139 | 1399.92 | 1 | 5950 | 70 | 85 | 90 | 0 | 2 | 139 | 460.21 | 1 | 1876.8 | 23 | 81.6 | 80 | 0
0 | 140 | 2499.45 | 1 | 10637.5 | 125 | 85.1 | 90 | 0 | 1 | 140 | 879.28 | 1 | 3194.4 | 44 | 72.6 | 80 | 0
2 | 141 | 1219.85 | 1 | 5203.3 | 61 | 85.3 | 90 | 0 | 2 | 141 | 1879.87 | 1 | 7642.2 | 94 | 81.3 | 80 | 0
0 | 142 | 239.85 | 1 | 1056 | 12 | 88 | 90 | 0 | 1 | 142 | 1339.32 | 1 | 5011.6 | 67 | 74.8 | 80 | 0
1 | 143 | 240 | 1 | 1051.2 | 12 | 87.6 | 90 | 0 | 0 | 143 | 460.21 | 1 | 1814.7 | 23 | 78.9 | 80 | 0
0 | 144 | 439.84 | 1 | 1936 | 22 | 88 | 90 | 0 | 2 | 144 | 3414.15 | 1 | 13987.8 | 171 | 81.8 | 80 | 0
1 | 145 | 1299.92 | 1 | 5674.5 | 65 | 87.3 | 90 | 0 | 1 | 145 | 699.61 | 1 | 2569 | 35 | 73.4 | 80 | 0
2 | 146 | 1979.94 | 1 | 8504.1 | 99 | 85.9 | 90 | 0 | 0 | 146 | 1639.8 | 1 | 6494.4 | 82 | 79.2 | 80 | 0
1 | 147 | 859.85 | 1 | 3762.5 | 43 | 87.5 | 90 | 0 | 1 | 147 | 420.16 | 1 | 1606.5 | 21 | 76.5 | 80 | 0
0 | 148 | 339.94 | 1 | 1450.1 | 17 | 85.3 | 90 | 0 | 2 | 148 | 700.3 | 1 | 2800 | 35 | 80 | 80 | 0
2 | 149 | 779.99 | 1 | 3385.2 | 39 | 86.8 | 90 | 0 | 1 | 149 | 760.37 | 1 | 2793 | 38 | 73.5 | 80 | 0
0 | 150 | 480.12 | 1 | 2097.6 | 24 | 87.4 | 90 | 0 | 0 | 150 | 540.05 | 1 | 2041.2 | 27 | 75.6 | 80 | 0
2 | 151 | 1039.94 | 1 | 4576 | 52 | 88 | 90 | 0 | 2 | 151 | 779.71 | 1 | 3186.3 | 39 | 81.7 | 80 | 0
0 | 152 | 900.03 | 1 | 3901.5 | 45 | 86.7 | 90 | 0 | 0 | 152 | 1939.73 | 1 | 7527.2 | 97 | 77.6 | 80 | 0
2 | 153 | 1040.12 | 1 | 4550 | 52 | 87.5 | 90 | 0 | 1 | 153 | 300 | 1 | 1155 | 15 | 77 | 80 | 0
1 | 154 | 780.13 | 1 | 3432 | 39 | 88 | 90 | 0 | 0 | 154 | 1120.79 | 1 | 4323.2 | 56 | 77.2 | 80 | 0
0 | 155 | 600.04 | 1 | 2508 | 30 | 83.6 | 90 | 0 | 1 | 155 | 220.08 | 1 | 858 | 11 | 78 | 80 | 0
2 | 156 | 1660.04 | 1 | 7229.3 | 83 | 87.1 | 90 | 0 | 0 | 156 | 980.25 | 1 | 3885.7 | 49 | 79.3 | 80 | 0
1 | 157 | 319.89 | 1 | 1342.4 | 16 | 83.9 | 90 | 0 | 2 | 157 | 1719.17 | 1 | 7060.6 | 86 | 82.1 | 80 | 0
2 | 158 | 600.02 | 1 | 2550 | 30 | 85 | 90 | 0 | 1 | 158 | 3339.19 | 1 | 12525 | 167 | 75 | 80 | 0
1 | 159 | 659.97 | 1 | 2851.2 | 33 | 86.4 | 90 | 0 | 2 | 159 | 6380.06 | 1 | 25520 | 319 | 80 | 80 | 0
0 | 160 | 1360.45 | 1 | 5888.8 | 68 | 86.6 | 90 | 0 | 1 | 160 | 319.92 | 1 | 1217.6 | 16 | 76.1 | 80 | 0
2 | 161 | 600.36 | 1 | 2670 | 30 | 89 | 90 | 0 | 2 | 161 | 4260.72 | 1 | 17167.8 | 213 | 80.6 | 80 | 0
0 | 162 | 1059.62 | 1 | 4409.6 | 53 | 83.2 | 90 | 0 | 0 | 162 | 1879.94 | 1 | 8149.8 | 94 | 86.7 | 80 | 0
2 | 163 | 579.82 | 1 | 2482.4 | 29 | 85.6 | 90 | 0 | 1 | 163 | 1180.36 | 1 | 4661 | 59 | 79 | 80 | 0
0 | 164 | 700.21 | 1 | 3038 | 35 | 86.8 | 90 | 0 | 2 | 164 | 520.13 | 1 | 2080 | 26 | 80 | 80 | 0
2 | 165 | 800.39 | 1 | 3400 | 40 | 85 | 90 | 0 | 1 | 165 | 659.9 | 1 | 2475 | 33 | 75 | 80 | 0
0 | 166 | 1340 | 1 | 5808.9 | 67 | 86.7 | 90 | 0 | 0 | 166 | 419.85 | 1 | 1575 | 21 | 75 | 80 | 0
1 | 167 | 1200.03 | 1 | 4620 | 60 | 77 | 90 | 0 | 1 | 167 | 4061.18 | 1 | 15225 | 203 | 75 | 80 | 0
0 | 168 | 239.85 | 1 | 957.6 | 12 | 79.8 | 90 | 0 | 0 | 168 | 400.09 | 1 | 1500 | 20 | 75 | 80 | 0
2 | 169 | 599.79 | 1 | 2607 | 30 | 86.9 | 90 | 0 | 1 | 169 | 1660.21 | 1 | 6225 | 83 | 75 | 80 | 0
0 | 170 | 599.94 | 1 | 2625 | 30 | 87.5 | 90 | 0 | 0 | 170 | 200.12 | 1 | 750 | 10 | 75 | 80 | 0
2 | 171 | 580.06 | 1 | 2546.2 | 29 | 87.8 | 90 | 0 | 1 | 171 | 919.75 | 1 | 3450 | 46 | 75 | 80 | 0
0 | 172 | 1479.91 | 1 | 6282.6 | 74 | 84.9 | 90 | 0 | 2 | 172 | 659.46 | 1 | 2640 | 33 | 80 | 80 | 0
2 | 173 | 559.79 | 1 | 2506 | 28 | 89.5 | 90 | 0 | 1 | 173 | 620.22 | 1 | 2263 | 31 | 73 | 80 | 0
1 | 174 | 740.02 | 1 | 2960 | 37 | 80 | 90 | 0 | 0 | 174 | 440.43 | 1 | 1606 | 22 | 73 | 80 | 0
2 | 175 | 980.17 | 1 | 4165 | 49 | 85 | 90 | 0 | 1 | 175 | 2100.32 | 1 | 7665 | 105 | 73 | 80 | 0
1 | 176 | 999.86 | 1 | 4360 | 50 | 87.2 | 90 | 0 | 0 | 176 | 3600.32 | 1 | 11340 | 180 | 63 | 80 | 0
0 | 177 | 600.13 | 1 | 2643 | 30 | 88.1 | 90 | 0 | 2 | 177 | 840.28 | 1 | 3360 | 42 | 80 | 80 | 0
1 | 178 | 1119.9 | 1 | 4564 | 56 | 81.5 | 90 | 0 | 1 | 178 | 620.11 | 1 | 2170 | 31 | 70 | 80 | 0
2 | 179 | 679.94 | 1 | 2883.2 | 34 | 84.8 | 90 | 0 | 2 | 179 | 760 | 1 | 3040 | 38 | 80 | 80 | 0
1 | 180 | 959.93 | 1 | 4065.6 | 48 | 84.7 | 90 | 0 | 0 | 180 | 459.7 | 1 | 1794 | 23 | 78 | 80 | 0
2 | 181 | 700.05 | 1 | 3041.5 | 35 | 86.9 | 90 | 0 | 2 | 181 | 659.9 | 1 | 2640 | 33 | 80 | 80 | 0
0 | 182 | 399.93 | 1 | 1698 | 20 | 84.9 | 90 | 0 | 1 | 182 | 2280.22 | 1 | 8550 | 114 | 75 | 80 | 0
1 | 183 | 860.02 | 1 | 3629.2 | 43 | 84.4 | 90 | 0 | 2 | 183 | 399.98 | 1 | 1614 | 20 | 80.7 | 80 | 0
2 | 184 | 459.83 | 1 | 2021.7 | 23 | 87.9 | 90 | 0 | 1 | 184 | 2979.81 | 1 | 11189.9 | 149 | 75.1 | 80 | 0
0 | 185 | 360.1 | 1 | 1584 | 18 | 88 | 90 | 0 | 2 | 185 | 519.91 | 1 | 2080 | 26 | 80 | 80 | 0
1 | 186 | 500.02 | 1 | 2200 | 25 | 88 | 90 | 0 | 1 | 186 | 2539.45 | 1 | 8902.7 | 127 | 70.1 | 80 | 0
0 | 187 | 539.96 | 1 | 2367.9 | 27 | 87.7 | 90 | 0 | 2 | 187 | 520.21 | 1 | 2080 | 26 | 80 | 80 | 0
2 | 188 | 799.87 | 1 | 3472 | 40 | 86.8 | 90 | 0 | 1 | 188 | 3818.66 | 1 | 13370 | 191 | 70 | 80 | 0
0 | 189 | 879.88 | 1 | 3872 | 44 | 88 | 90 | 0 | 0 | 189 | 3099.93 | 1 | 12431 | 155 | 80.2 | 80 | 0
1 | 190 | 1419.49 | 1 | 6155.7 | 71 | 86.7 | 90 | 0 | 2 | 190 | 1240.7 | 1 | 5015.8 | 62 | 80.9 | 80 | 0
2 | 191 | 3159.45 | 1 | 13746 | 158 | 87 | 90 | 0 | 1 | 191 | 1200.64 | 1 | 4308 | 60 | 71.8 | 80 | 0
1 | 192 | 659.78 | 1 | 2887.5 | 33 | 87.5 | 90 | 0 | 2 | 192 | 639.22 | 1 | 2560 | 32 | 80 | 80 | 0
0 | 193 | 1919.65 | 1 | 8448 | 96 | 88 | 90 | 0 | 1 | 193 | 1640.45 | 1 | 6117.2 | 82 | 74.6 | 80 | 0
2 | 194 | 299.91 | 1 | 1321.5 | 15 | 88.1 | 90 | 0 | 0 | 194 | 200.21 | 1 | 744 | 10 | 74.4 | 80 | 0
0 | 195 | 799.7 | 1 | 3504 | 40 | 87.6 | 90 | 0 | 1 | 195 | 1879.77 | 1 | 7087.6 | 94 | 75.4 | 80 | 0
2 | 196 | 479.91 | 1 | 2040 | 24 | 85 | 90 | 0 | 0 | 196 | 240.13 | 1 | 862.8 | 12 | 71.9 | 80 | 0
0 | 197 | 1479.96 | 1 | 6489.8 | 74 | 87.7 | 90 | 0 | 1 | 197 | 1359.44 | 1 | 5229.2 | 68 | 76.9 | 80 | 0
2 | 198 | 699.84 | 1 | 2975 | 35 | 85 | 90 | 0 | 0 | 198 | 5079.74 | 1 | 20015.2 | 254 | 78.8 | 80 | 0
0 | 199 | 1019.64 | 1 | 4482.9 | 51 | 87.9 | 90 | 0 | 2 | 199 | 419.92 | 1 | 1680 | 21 | 80 | 80 | 0
1 | 200 | 1000.26 | 1 | 4290 | 50 | 85.8 | 90 | 0 | 0 | 200 | 8000.51 | 1 | 30720 | 400 | 76.8 | 80 | 0
2 | 201 | 1139.88 | 1 | 4924.8 | 57 | 86.4 | 90 | 0 | 2 | 201 | 999.74 | 1 | 4000 | 50 | 80 | 80 | 0
0 | 202 | 2379.93 | 1 | 10412.5 | 119 | 87.5 | 90 | 0 | 0 | 202 | 500.01 | 1 | 1925 | 25 | 77 | 80 | 0
2 | 203 | 500.19 | 1 | 2235 | 25 | 89.4 | 90 | 0 | 2 | 203 | 220.07 | 1 | 880 | 11 | 80 | 80 | 0
0 | 204 | 760.43 | 1 | 3298.4 | 38 | 86.8 | 90 | 0 | 0 | 204 | 800.17 | 1 | 3252 | 40 | 81.3 | 80 | 0
2 | 205 | 439.59 | 1 | 1982.2 | 22 | 90.1 | 90 | 0 | 2 | 205 | 4339.58 | 1 | 17360 | 217 | 80 | 80 | 0
1 | 206 | 680.52 | 1 | 2917.2 | 34 | 85.8 | 90 | 0 | 0 | 206 | 4320.18 | 1 | 15120 | 216 | 70 | 80 | 0
2 | 207 | 400.05 | 1 | 1776 | 20 | 88.8 | 90 | 0 | 2 | 207 | 820.4 | 1 | 3280 | 41 | 80 | 80 | 0
1 | 208 | 780.03 | 1 | 3283.8 | 39 | 84.2 | 90 | 0 | 0 | 208 | 2999.62 | 1 | 12405 | 150 | 82.7 | 80 | 0
2 | 209 | 400.08 | 1 | 1754 | 20 | 87.7 | 90 | 0 | 2 | 209 | 999.54 | 1 | 4125 | 50 | 82.5 | 80 | 0
0 | 210 | 200.07 | 1 | 895 | 10 | 89.5 | 90 | 0 | 0 | 210 | 2060 | 1 | 8446 | 103 | 82 | 80 | 0
2 | 211 | 1040.08 | 1 | 4628 | 52 | 89 | 90 | 0 | 2 | 211 | 439.77 | 1 | 1863.4 | 22 | 84.7 | 80 | 0
1 | 212 | 1460.27 | 1 | 5840 | 73 | 80 | 90 | 0 | 0 | 212 | 2179.71 | 1 | 8959.8 | 109 | 82.2 | 80 | 0
0 | 213 | 880.25 | 1 | 3894 | 44 | 88.5 | 90 | 0 | 2 | 213 | 340.16 | 1 | 1360 | 17 | 80 | 80 | 0
2 | 214 | 1500.33 | 1 | 6450 | 75 | 86 | 90 | 0 | 0 | 214 | 240.54 | 1 | 937.2 | 12 | 78.1 | 80 | 0
0 | 215 | 600.26 | 1 | 2496 | 30 | 83.2 | 90 | 0 | 1 | 215 | 1719.35 | 1 | 6192 | 86 | 72 | 80 | 0
2 | 216 | 920.18 | 1 | 4084.8 | 46 | 88.8 | 90 | 0 | 2 | 216 | 580.02 | 1 | 2320 | 29 | 80 | 80 | 0
1 | 217 | 500.07 | 1 | 2040 | 25 | 81.6 | 90 | 0 | 0 | 217 | 200.05 | 1 | 744 | 10 | 74.4 | 80 | 0
0 | 218 | 239.98 | 1 | 931.2 | 12 | 77.6 | 90 | 0 | 2 | 218 | 820.01 | 1 | 3280 | 41 | 80 | 80 | 0
2 | 219 | 340.25 | 1 | 1479 | 17 | 87 | 90 | 0 | 1 | 219 | 419.98 | 1 | 1610.7 | 21 | 76.7 | 80 | 0
1 | 220 | 560.07 | 1 | 2438.8 | 28 | 87.1 | 90 | 0 | 2 | 220 | 620.06 | 1 | 2480 | 31 | 80 | 80 | 0
2 | 221 | 699.82 | 1 | 3010 | 35 | 86 | 90 | 0 | 1 | 221 | 1039.9 | 1 | 3998.8 | 52 | 76.9 | 80 | 0
0 | 222 | 940.14 | 1 | 3957.4 | 47 | 84.2 | 90 | 0 | 2 | 222 | 1639.71 | 1 | 6560 | 82 | 80 | 80 | 0
1 | 223 | 1600.26 | 1 | 6624 | 80 | 82.8 | 90 | 0 | 0 | 223 | 879.93 | 1 | 3176.8 | 44 | 72.2 | 80 | 0
2 | 224 | 500.09 | 1 | 2137.5 | 25 | 85.5 | 90 | 0 | 2 | 224 | 3980.34 | 1 | 15920 | 199 | 80 | 80 | 0
0 | 225 | 980.13 | 1 | 4248.3 | 49 | 86.7 | 90 | 0 | 0 | 225 | 459.98 | 1 | 1794 | 23 | 78 | 80 | 0
2 | 226 | 1699.95 | 1 | 7225 | 85 | 85 | 90 | 0 | 2 | 226 | 2240.12 | 1 | 8960 | 112 | 80 | 80 | 0
1 | 227 | 660.12 | 1 | 2880.9 | 33 | 87.3 | 90 | 0 | 1 | 227 | 239.77 | 1 | 937.2 | 12 | 78.1 | 80 | 0
0 | 228 | 640.35 | 1 | 2812.8 | 32 | 87.9 | 90 | 0 | 0 | 228 | 1639.83 | 1 | 6404.2 | 82 | 78.1 | 80 | 0
2 | 229 | 1720.03 | 1 | 7482 | 86 | 87 | 90 | 0 | 1 | 229 | 399.91 | 1 | 1560 | 20 | 78 | 80 | 0
0 | 230 | 820.18 | 1 | 3599.8 | 41 | 87.8 | 90 | 0 | 0 | 230 | 500 | 1 | 1952.5 | 25 | 78.1 | 80 | 0
1 | 231 | 600.06 | 1 | 2640 | 30 | 88 | 90 | 0 | 1 | 231 | 600 | 1 | 2322 | 30 | 77.4 | 80 | 0
2 | 232 | 620.12 | 1 | 2728 | 31 | 88 | 90 | 0 | 2 | 232 | 600.21 | 1 | 2400 | 30 | 80 | 80 | 0
1 | 233 | 1519.81 | 1 | 6095.2 | 76 | 80.2 | 90 | 0 | 1 | 233 | 580.02 | 1 | 2238.8 | 29 | 77.2 | 80 | 0
2 | 234 | 999.6 | 1 | 4365 | 50 | 87.3 | 90 | 0 | 2 | 234 | 779.75 | 1 | 3120 | 39 | 80 | 80 | 0
1 | 235 | 1720.56 | 1 | 7525 | 86 | 87.5 | 90 | 0 | 1 | 235 | 1480.62 | 1 | 5772 | 74 | 78 | 80 | 0
0 | 236 | 639.94 | 1 | 2816 | 32 | 88 | 90 | 0 | 0 | 236 | 927.08 | 1 | 3290 | 47 | 70 | 80 | 0
1 | 237 | 959.86 | 1 | 4156.8 | 48 | 86.6 | 90 | 0 | 2 | 237 | 1229.26 | 1 | 4880 | 61 | 80 | 80 | 0
0 | 238 | 559.95 | 1 | 2522.8 | 28 | 90.1 | 90 | 0 | 1 | 238 | 1619.68 | 1 | 5783.4 | 81 | 71.4 | 80 | 0
2 | 239 | 400.22 | 1 | 1744 | 20 | 87.2 | 90 | 0 | 0 | 239 | 4499.59 | 1 | 17055 | 225 | 75.8 | 80 | 0
0 | 240 | 560.12 | 1 | 2464 | 28 | 88 | 90 | 0 | 2 | 240 | 1500.11 | 1 | 6000 | 75 | 80 | 80 | 0
1 | 241 | 999.75 | 1 | 4275 | 50 | 85.5 | 90 | 0 | 0 | 241 | 659.91 | 1 | 2574 | 33 | 78 | 80 | 0
0 | 242 | 579.92 | 1 | 2685.4 | 29 | 92.6 | 90 | 0 | 1 | 242 | 4179.86 | 1 | 15779.5 | 209 | 75.5 | 80 | 0
1 | 243 | 859.88 | 1 | 3612 | 43 | 84 | 90 | 0 | 2 | 243 | 4680.54 | 1 | 18720 | 234 | 80 | 80 | 0
0 | 244 | 200.13 | 1 | 809 | 10 | 80.9 | 90 | 0 | 1 | 244 | 1080.1 | 1 | 4206.6 | 54 | 77.9 | 80 | 0
2 | 245 | 300.01 | 1 | 1200 | 15 | 80 | 90 | 0 | 0 | 245 | 440.15 | 1 | 1716 | 22 | 78 | 80 | 0
0 | 246 | 540.04 | 1 | 2151.9 | 27 | 79.7 | 90 | 0 | 1 | 246 | 479.94 | 1 | 1857.6 | 24 | 77.4 | 80 | 0
2 | 247 | 860.04 | 1 | 3693.7 | 43 | 85.9 | 90 | 0 | 2 | 247 | 779.67 | 1 | 3120 | 39 | 80 | 80 | 0
1 | 248 | 1399.9 | 1 | 6104 | 70 | 87.2 | 90 | 0 | 0 | 248 | 1480.27 | 1 | 5779.4 | 74 | 78.1 | 80 | 0
2 | 249 | 1760.44 | 1 | 7603.2 | 88 | 86.4 | 90 | 0 | 2 | 249 | 2160.64 | 1 | 8640 | 108 | 80 | 80 | 0
1 | 250 | 1239.33 | 1 | 5412.6 | 62 | 87.3 | 90 | 0 | 1 | 250 | 559.63 | 1 | 2114 | 28 | 75.5 | 80 | 0
2 | 251 | 1520.1 | 1 | 6498 | 76 | 85.5 | 90 | 0 | 0 | 251 | 740.04 | 1 | 2849 | 37 | 77 | 80 | 0
1 | 252 | 740.22 | 1 | 3200.5 | 37 | 86.5 | 90 | 0 | 2 | 252 | 1520.32 | 1 | 6080 | 76 | 80 | 80 | 0
2 | 253 | 759.9 | 1 | 3256.6 | 38 | 85.7 | 90 | 0 | 1 | 253 | 1119.08 | 1 | 4362.4 | 56 | 77.9 | 80 | 0
0 | 254 | 339.77 | 1 | 1404.2 | 17 | 82.6 | 90 | 0 | 2 | 254 | 859.94 | 1 | 3440 | 43 | 80 | 80 | 0
2 | 255 | 939.67 | 1 | 4032.6 | 47 | 85.8 | 90 | 0 | 1 | 255 | 1400.1 | 1 | 5019 | 70 | 71.7 | 80 | 0
1 | 256 | 439.97 | 1 | 1918.4 | 22 | 87.2 | 90 | 0 | 0 | 256 | 546.88 | 1 | 2156 | 28 | 77 | 80 | 0
2 | 257 | 620.13 | 1 | 2721.8 | 31 | 87.8 | 90 | 0 | 2 | 257 | 719.66 | 1 | 2880 | 36 | 80 | 80 | 0
0 | 258 | 260.1 | 1 | 1145.3 | 13 | 88.1 | 90 | 0 | 0 | 258 | 399.98 | 1 | 1562 | 20 | 78.1 | 80 | 0
1 | 259 | 600.13 | 1 | 2640 | 30 | 88 | 90 | 0 | 1 | 259 | 4618.86 | 1 | 17001.6 | 231 | 73.6 | 80 | 0 | 茶陵
2 | 260 | 940.26 | 1 | 4112.5 | 47 | 87.5 | 90 | 0 | 0 | 260 | 3559.43 | 1 | 13172 | 178 | 74 | 85 | 5
0 | 261 | 380.04 | 1 | 1660.6 | 19 | 87.4 | 90 | 0 | 2 | 261 | 1599.58 | 1 | 6776 | 80 | 84.7 | 90 | 5
2 | 262 | 679.65 | 1 | 2964.8 | 34 | 87.2 | 90 | 0 | 0 | 262 | 400.16 | 1 | 1758 | 20 | 87.9 | 90 | 0
1 | 263 | 599.91 | 1 | 2589 | 30 | 86.3 | 90 | 0 | 1 | 263 | 2360.97 | 1 | 10254.2 | 118 | 86.9 | 90 | 0
2 | 264 | 1080.45 | 1 | 4638.6 | 54 | 85.9 | 90 | 0 | 2 | 264 | 920.3 | 1 | 3946.8 | 46 | 85.8 | 90 | 0
1 | 265 | 739.93 | 1 | 3222.7 | 37 | 87.1 | 90 | 0 | 0 | 265 | 1440.42 | 1 | 5716.8 | 72 | 79.4 | 90 | 0
0 | 266 | 239.91 | 1 | 1058.4 | 12 | 88.2 | 90 | 0 | 2 | 266 | 939.61 | 1 | 4032.6 | 47 | 85.8 | 90 | 0
1 | 267 | 679.93 | 1 | 2964.8 | 34 | 87.2 | 90 | 0 | 0 | 267 | 3931.09 | 1 | 16922.3 | 197 | 85.9 | 90 | 0
2 | 268 | 900.14 | 1 | 3937.5 | 45 | 87.5 | 90 | 0 | 2 | 268 | 1733.83 | 1 | 6960 | 87 | 80 | 90 | 0
0 | 269 | 1339.69 | 1 | 5802.2 | 67 | 86.6 | 90 | 0 | 0 | 269 | 840.33 | 1 | 3658.2 | 42 | 87.1 | 90 | 0
1 | 270 | 1419.81 | 1 | 6212.5 | 71 | 87.5 | 90 | 0 | 2 | 270 | 880.17 | 1 | 3784 | 44 | 86 | 90 | 0
0 | 271 | 260.09 | 1 | 1140.1 | 13 | 87.7 | 90 | 0 | 1 | 271 | 699.82 | 1 | 3052 | 35 | 87.2 | 90 | 0
2 | 272 | 560.03 | 1 | 2450 | 28 | 87.5 | 90 | 0 | 2 | 272 | 599.7 | 1 | 2637 | 30 | 87.9 | 90 | 0
1 | 273 | 1539.98 | 1 | 6414.1 | 77 | 83.3 | 90 | 0 | 0 | 273 | 680 | 1 | 2981.8 | 34 | 87.7 | 90 | 0
2 | 274 | 1199.91 | 1 | 5142 | 60 | 85.7 | 90 | 0 | 2 | 274 | 300.08 | 1 | 1320 | 15 | 88 | 90 | 0
1 | 275 | 799.86 | 1 | 3512 | 40 | 87.8 | 90 | 0 | 1 | 275 | 820.12 | 1 | 3571.1 | 41 | 87.1 | 90 | 0
0 | 276 | 480.02 | 1 | 2112 | 24 | 88 | 90 | 0 | 2 | 276 | 900.23 | 1 | 3892.5 | 45 | 86.5 | 90 | 0
1 | 277 | 859.96 | 1 | 3771.1 | 43 | 87.7 | 90 | 0 | 0 | 277 | 520.19 | 1 | 2282.8 | 26 | 87.8 | 90 | 0
0 | 278 | 459.98 | 1 | 2024 | 23 | 88 | 90 | 0 | 2 | 278 | 680.09 | 1 | 2971.6 | 34 | 87.4 | 90 | 0
1 | 279 | 1099.9 | 1 | 4752 | 55 | 86.4 | 90 | 0 | 1 | 279 | 399.92 | 1 | 1728 | 20 | 86.4 | 90 | 0
0 | 280 | 519.96 | 1 | 2210 | 26 | 85 | 90 | 0 | 2 | 280 | 839.91 | 1 | 3641.4 | 42 | 86.7 | 90 | 0
2 | 281 | 1200.08 | 1 | 5166 | 60 | 86.1 | 90 | 0 | 0 | 281 | 979.85 | 1 | 4297.3 | 49 | 87.7 | 90 | 0
1 | 282 | 799.92 | 1 | 3500 | 40 | 87.5 | 90 | 0 | 2 | 282 | 740.19 | 1 | 3241.2 | 37 | 87.6 | 90 | 0
0 | 283 | 3019.57 | 1 | 12638.7 | 151 | 83.7 | 90 | 0 | 0 | 283 | 2680.32 | 1 | 11604.4 | 134 | 86.6 | 90 | 0
1 | 284 | 1440.4 | 1 | 5832 | 72 | 81 | 90 | 0 | 2 | 284 | 600.24 | 1 | 2601 | 30 | 86.7 | 90 | 0
2 | 285 | 540.02 | 1 | 2197.8 | 27 | 81.4 | 90 | 0 | 1 | 285 | 980.2 | 1 | 4267.9 | 49 | 87.1 | 90 | 0
0 | 286 | 880.21 | 1 | 3546.4 | 44 | 80.6 | 90 | 0 | 2 | 286 | 999.99 | 1 | 4320 | 50 | 86.4 | 90 | 0
2 | 287 | 1219.56 | 1 | 5233.8 | 61 | 85.8 | 90 | 0 | 1 | 287 | 600.13 | 1 | 2622 | 30 | 87.4 | 90 | 0
0 | 288 | 1659.24 | 1 | 7196.1 | 83 | 86.7 | 90 | 0 | 0 | 288 | 3000.23 | 1 | 13035 | 150 | 86.9 | 90 | 0
1 | 289 | 1220.48 | 1 | 5002 | 61 | 82 | 90 | 0 | 2 | 289 | 540.11 | 1 | 2370.6 | 27 | 87.8 | 90 | 0
2 | 290 | 1361.06 | 1 | 5929.6 | 68 | 87.2 | 90 | 0 | 1 | 290 | 700.17 | 1 | 3059 | 35 | 87.4 | 90 | 0
1 | 291 | 740.26 | 1 | 3108 | 37 | 84 | 90 | 0 | 2 | 291 | 700.07 | 1 | 3038 | 35 | 86.8 | 90 | 0
0 | 292 | 1120.09 | 1 | 4603.2 | 56 | 82.2 | 90 | 0 | 1 | 292 | 860.47 | 1 | 3741 | 43 | 87 | 90 | 0
1 | 293 | 919.42 | 1 | 3887 | 46 | 84.5 | 90 | 0 | 2 | 293 | 740.03 | 1 | 3211.6 | 37 | 86.8 | 90 | 0
2 | 294 | 839.17 | 1 | 3649.8 | 42 | 86.9 | 90 | 0 | 1 | 294 | 819.98 | 1 | 3579.3 | 41 | 87.3 | 90 | 0
0 | 295 | 419.52 | 1 | 1841.7 | 21 | 87.7 | 90 | 0 | 2 | 295 | 1120.34 | 1 | 4894.4 | 56 | 87.4 | 90 | 0
2 | 296 | 2399.35 | 1 | 10344 | 120 | 86.2 | 90 | 0 | 1 | 296 | 420.28 | 1 | 1837.5 | 21 | 87.5 | 90 | 0
1 | 297 | 1460.08 | 1 | 6285.3 | 73 | 86.1 | 90 | 0 | 0 | 297 | 320.25 | 1 | 1408 | 16 | 88 | 90 | 0
2 | 298 | 1240.54 | 1 | 5282.4 | 62 | 85.2 | 90 | 0 | 1 | 298 | 839.85 | 1 | 3666.6 | 42 | 87.3 | 90 | 0
0 | 299 | 579.67 | 1 | 2473.7 | 29 | 85.3 | 90 | 0 | 2 | 299 | 979.46 | 1 | 4287.5 | 49 | 87.5 | 90 | 0
2 | 300 | 1280.13 | 1 | 5491.2 | 64 | 85.8 | 90 | 0 | 0 | 300 | 239.85 | 1 | 1056 | 12 | 88 | 90 | 0
1 | 301 | 340.59 | 1 | 1484.1 | 17 | 87.3 | 90 | 0 | 1 | 301 | 499.95 | 1 | 2190 | 25 | 87.6 | 90 | 0
0 | 302 | 659.76 | 1 | 2897.4 | 33 | 87.8 | 90 | 0 | 0 | 302 | 2641.09 | 1 | 11629.2 | 132 | 88.1 | 90 | 0
1 | 303 | 799.92 | 1 | 3492 | 40 | 87.3 | 90 | 0 | 1 | 303 | 899.17 | 1 | 3928.5 | 45 | 87.3 | 90 | 0
2 | 304 | 560.29 | 1 | 2447.2 | 28 | 87.4 | 90 | 0 | 2 | 304 | 359.75 | 1 | 1578.6 | 18 | 87.7 | 90 | 0
0 | 305 | 919.23 | 1 | 3983.6 | 46 | 86.6 | 90 | 0 | 0 | 305 | 480.33 | 1 | 2095.2 | 24 | 87.3 | 90 | 0
1 | 306 | 2740.28 | 1 | 10795.6 | 137 | 78.8 | 90 | 0 | 2 | 306 | 1259.54 | 1 | 5462.1 | 63 | 86.7 | 90 | 0
0 | 307 | 400.4 | 1 | 1706 | 20 | 85.3 | 90 | 0 | 1 | 307 | 539.97 | 1 | 2313.9 | 27 | 85.7 | 90 | 0
2 | 308 | 2839.31 | 1 | 12169.4 | 142 | 85.7 | 90 | 0 | 0 | 308 | 640.39 | 1 | 2809.6 | 32 | 87.8 | 90 | 0
1 | 309 | 900.03 | 1 | 3582 | 45 | 79.6 | 90 | 0 | 1 | 309 | 460.34 | 1 | 2021.7 | 23 | 87.9 | 90 | 0
0 | 310 | 1000.58 | 1 | 3500 | 50 | 70 | 90 | 0 | 0 | 310 | 200.06 | 1 | 880 | 10 | 88 | 90 | 0
1 | 311 | 2620.3 | 1 | 10087 | 131 | 77 | 90 | 0 | 1 | 311 | 1619.65 | 1 | 7103.7 | 81 | 87.7 | 90 | 0
2 | 312 | 1341.38 | 1 | 5695 | 67 | 85 | 90 | 0 | 0 | 312 | 1281.41 | 1 | 5632 | 64 | 88 | 90 | 0
0 | 313 | 200.03 | 1 | 890 | 10 | 89 | 90 | 0 | 1 | 313 | 339.97 | 1 | 1494.3 | 17 | 87.9 | 90 | 0
2 | 314 | 1878.45 | 1 | 8065.2 | 94 | 85.8 | 90 | 0 | 0 | 314 | 1379.62 | 1 | 6058.2 | 69 | 87.8 | 90 | 0
1 | 315 | 739.12 | 1 | 3019.2 | 37 | 81.6 | 90 | 0 | 2 | 315 | 440.06 | 1 | 1933.8 | 22 | 87.9 | 90 | 0
0 | 316 | 2181.56 | 1 | 8938 | 109 | 82 | 90 | 0 | 0 | 316 | 439.96 | 1 | 1931.6 | 22 | 87.8 | 90 | 0
1 | 317 | 1119.44 | 1 | 4625.6 | 56 | 82.6 | 90 | 0 | 2 | 317 | 860.04 | 1 | 3771.1 | 43 | 87.7 | 90 | 0
2 | 318 | 1179.54 | 1 | 5304.1 | 59 | 89.9 | 90 | 0 | 1 | 318 | 539.66 | 1 | 2362.5 | 27 | 87.5 | 90 | 0
1 | 319 | 580.48 | 1 | 2453.4 | 29 | 84.6 | 90 | 0 | 0 | 319 | 439.61 | 1 | 1936 | 22 | 88 | 90 | 0
0 | 320 | 620.12 | 1 | 2762.1 | 31 | 89.1 | 90 | 0 | 1 | 320 | 920.03 | 1 | 4034.2 | 46 | 87.7 | 90 | 0
1 | 321 | 1439.42 | 1 | 6228 | 72 | 86.5 | 90 | 0 | 2 | 321 | 640.29 | 1 | 2812.8 | 32 | 87.9 | 90 | 0
2 | 322 | 879.88 | 1 | 3841.2 | 44 | 87.3 | 90 | 0 | 1 | 322 | 640.42 | 1 | 2784 | 32 | 87 | 90 | 0
0 | 323 | 320.57 | 1 | 1408 | 16 | 88 | 90 | 0 | 2 | 323 | 838.63 | 1 | 3607.8 | 42 | 85.9 | 90 | 0
2 | 324 | 760.27 | 1 | 3309.8 | 38 | 87.1 | 90 | 0 | 0 | 324 | 2100.63 | 1 | 9240 | 105 | 88 | 90 | 0
1 | 325 | 1780.17 | 1 | 7707.4 | 89 | 86.6 | 90 | 0 | 1 | 325 | 879.47 | 1 | 3858.8 | 44 | 87.7 | 90 | 0
2 | 326 | 1074.85 | 1 | 4644 | 54 | 86 | 90 | 0 | 0 | 326 | 780.96 | 1 | 3389.1 | 39 | 86.9 | 90 | 0
0 | 327 | 518.79 | 1 | 2282.8 | 26 | 87.8 | 90 | 0 | 2 | 327 | 1119.61 | 1 | 4827.2 | 56 | 86.2 | 90 | 0
2 | 328 | 739.64 | 1 | 3244.9 | 37 | 87.7 | 90 | 0 | 0 | 328 | 399.74 | 1 | 1756 | 20 | 87.8 | 90 | 0
1 | 329 | 560.19 | 1 | 2450 | 28 | 87.5 | 90 | 0 | 2 | 329 | 479.7 | 1 | 2100 | 24 | 87.5 | 90 | 0
2 | 330 | 660.57 | 1 | 2877.6 | 33 | 87.2 | 90 | 0 | 0 | 330 | 560.21 | 1 | 2458.4 | 28 | 87.8 | 90 | 0
0 | 331 | 920.04 | 1 | 4034.2 | 46 | 87.7 | 90 | 0 | 1 | 331 | 701.71 | 1 | 3069.5 | 35 | 87.7 | 90 | 0
2 | 332 | 779.59 | 1 | 3412.5 | 39 | 87.5 | 90 | 0 | 0 | 332 | 740.47 | 1 | 3230.1 | 37 | 87.3 | 90 | 0
1 | 333 | 1219.35 | 1 | 5288.7 | 61 | 86.7 | 90 | 0 | 2 | 333 | 839.02 | 1 | 3624.6 | 42 | 86.3 | 90 | 0
2 | 334 | 479.97 | 1 | 1980 | 24 | 82.5 | 90 | 0 | 1 | 334 | 819.54 | 1 | 3591.6 | 41 | 87.6 | 90 | 0
1 | 335 | 1600.78 | 1 | 6296 | 80 | 78.7 | 90 | 0 | 2 | 335 | 519.21 | 1 | 2290.6 | 26 | 88.1 | 90 | 0
0 | 336 | 699.59 | 1 | 2999.5 | 35 | 85.7 | 90 | 0 | 0 | 336 | 899.77 | 1 | 3937.5 | 45 | 87.5 | 90 | 0
2 | 337 | 639.69 | 1 | 2787.2 | 32 | 87.1 | 90 | 0 | 1 | 337 | 780.39 | 1 | 3416.4 | 39 | 87.6 | 90 | 0
0 | 338 | 260.03 | 1 | 1144 | 13 | 88 | 90 | 0 | 0 | 338 | 440.21 | 1 | 1920.6 | 22 | 87.3 | 90 | 0
2 | 339 | 1061.08 | 1 | 4637.5 | 53 | 87.5 | 90 | 0 | 2 | 339 | 860.2 | 1 | 3771.1 | 43 | 87.7 | 90 | 0
1 | 340 | 799.36 | 1 | 3504 | 40 | 87.6 | 90 | 0 | 0 | 340 | 1439.14 | 1 | 6307.2 | 72 | 87.6 | 90 | 0
0 | 341 | 1379.16 | 1 | 6072 | 69 | 88 | 90 | 0 | 2 | 341 | 859.37 | 1 | 3732.4 | 43 | 86.8 | 90 | 0
1 | 342 | 880.14 | 1 | 3863.2 | 44 | 87.8 | 90 | 0 | 1 | 342 | 1980.6 | 1 | 8494.2 | 99 | 85.8 | 90 | 0
0 | 343 | 400.41 | 1 | 1756 | 20 | 87.8 | 90 | 0 | 0 | 343 | 699.65 | 1 | 2891 | 35 | 82.6 | 90 | 0
2 | 344 | 840.18 | 1 | 3670.8 | 42 | 87.4 | 90 | 0 | 2 | 344 | 1580.78 | 1 | 6999.4 | 79 | 88.6 | 90 | 0
1 | 345 | 499.88 | 1 | 2187.5 | 25 | 87.5 | 90 | 0 | 1 | 345 | 359.94 | 1 | 1573.2 | 18 | 87.4 | 90 | 0
0 | 346 | 339.89 | 1 | 1497.7 | 17 | 88.1 | 90 | 0 | 2 | 346 | 1359.45 | 1 | 6018 | 68 | 88.5 | 90 | 0
1 | 347 | 559.19 | 1 | 2452.8 | 28 | 87.6 | 90 | 0 | 1 | 347 | 739.62 | 1 | 3233.8 | 37 | 87.4 | 90 | 0
2 | 348 | 779.49 | 1 | 3404.7 | 39 | 87.3 | 90 | 0 | 0 | 348 | 739.99 | 1 | 3256 | 37 | 88 | 90 | 0
1 | 349 | 839.08 | 1 | 3679.2 | 42 | 87.6 | 90 | 0 | 1 | 349 | 800.81 | 1 | 3500 | 40 | 87.5 | 90 | 0
0 | 350 | 700.58 | 1 | 3076.5 | 35 | 87.9 | 90 | 0 | 2 | 350 | 439.99 | 1 | 1940.4 | 22 | 88.2 | 90 | 0
2 | 351 | 841.78 | 1 | 3675 | 42 | 87.5 | 90 | 0 | 1 | 351 | 679.59 | 1 | 2913.8 | 34 | 85.7 | 90 | 0
0 | 352 | 320.01 | 1 | 1404.8 | 16 | 87.8 | 90 | 0 | 0 | 352 | 578.9 | 1 | 2528.8 | 29 | 87.2 | 90 | 0
1 | 353 | 739.68 | 1 | 3248.6 | 37 | 87.8 | 90 | 0 | 1 | 353 | 1163.02 | 1 | 5015 | 59 | 85 | 90 | 0
0 | 354 | 299.78 | 1 | 1321.5 | 15 | 88.1 | 90 | 0 | 2 | 354 | 1819.52 | 1 | 8053.5 | 91 | 88.5 | 90 | 0
1 | 355 | 1139.59 | 1 | 4993.2 | 57 | 87.6 | 90 | 0 | 0 | 355 | 200.02 | 1 | 879 | 10 | 87.9 | 90 | 0
2 | 356 | 1640.43 | 1 | 7052 | 82 | 86 | 90 | 0 | 1 | 356 | 700.72 | 1 | 3066 | 35 | 87.6 | 90 | 0
0 | 357 | 1601.5 | 1 | 7032 | 80 | 87.9 | 90 | 0 | 0 | 357 | 1039.9 | 1 | 4264 | 52 | 82 | 90 | 0
1 | 358 | 1317.7 | 1 | 5781.6 | 66 | 87.6 | 90 | 0 | 2 | 358 | 1379.53 | 1 | 5789.1 | 69 | 83.9 | 90 | 0
0 | 359 | 240.28 | 1 | 1054.8 | 12 | 87.9 | 90 | 0 | 0 | 359 | 600.08 | 1 | 2259 | 30 | 75.3 | 90 | 0
2 | 360 | 280.3 | 1 | 1229.2 | 14 | 87.8 | 90 | 0 | 2 | 360 | 660.53 | 1 | 2943.6 | 33 | 89.2 | 90 | 0
0 | 361 | 280.2 | 1 | 1232 | 14 | 88 | 90 | 0 | 1 | 361 | 1139.47 | 1 | 4617 | 57 | 81 | 90 | 0
1 | 362 | 460.14 | 1 | 2010.2 | 23 | 87.4 | 90 | 0 | 2 | 362 | 1119.5 | 1 | 4760 | 56 | 85 | 90 | 0
2 | 363 | 999.68 | 1 | 4255 | 50 | 85.1 | 90 | 0 | 0 | 363 | 2261.42 | 1 | 9661.5 | 113 | 85.5 | 90 | 0
0 | 364 | 379.9 | 1 | 1615 | 19 | 85 | 90 | 0 | 2 | 364 | 698.81 | 1 | 3136 | 35 | 89.6 | 90 | 0
2 | 365 | 559.63 | 1 | 2380 | 28 | 85 | 90 | 0 | 0 | 365 | 460.04 | 1 | 1971.1 | 23 | 85.7 | 90 | 0
1 | 366 | 820.05 | 1 | 3608 | 41 | 88 | 90 | 0 | 1 | 366 | 3060.44 | 1 | 12790.8 | 153 | 83.6 | 90 | 0
0 | 367 | 440.02 | 1 | 1936 | 22 | 88 | 90 | 0 | 2 | 367 | 2500.13 | 1 | 11187.5 | 125 | 89.5 | 90 | 0
1 | 368 | 640.03 | 1 | 2803.2 | 32 | 87.6 | 90 | 0 | 0 | 368 | 980.39 | 1 | 3969 | 49 | 81 | 90 | 0
0 | 369 | 2820.99 | 1 | 12337.5 | 141 | 87.5 | 90 | 0 | 2 | 369 | 920.26 | 1 | 3808.8 | 46 | 82.8 | 90 | 0
2 | 370 | 1179.7 | 1 | 5085.8 | 59 | 86.2 | 90 | 0 | 1 | 370 | 1698.98 | 1 | 7420.5 | 85 | 87.3 | 90 | 0
0 | 371 | 1760.73 | 1 | 7691.2 | 88 | 87.4 | 90 | 0 | 0 | 371 | 200.63 | 1 | 878 | 10 | 87.8 | 90 | 0
2 | 372 | 579.66 | 1 | 2537.5 | 29 | 87.5 | 90 | 0 | 1 | 372 | 1320.01 | 1 | 5702.4 | 66 | 86.4 | 90 | 0
1 | 373 | 1219.89 | 1 | 5325.3 | 61 | 87.3 | 90 | 0 | 2 | 373 | 2120.19 | 1 | 9137.2 | 106 | 86.2 | 90 | 0
0 | 374 | 200.35 | 1 | 877 | 10 | 87.7 | 90 | 0 | 0 | 374 | 1499.16 | 1 | 6600 | 75 | 88 | 90 | 0
2 | 375 | 300.02 | 1 | 1326 | 15 | 88.4 | 90 | 0 | 1 | 375 | 640.46 | 1 | 2800 | 32 | 87.5 | 90 | 0
1 | 376 | 479.24 | 1 | 2092.8 | 24 | 87.2 | 90 | 0 | 2 | 376 | 859.37 | 1 | 3753.9 | 43 | 87.3 | 90 | 0
2 | 377 | 819.57 | 1 | 3636.7 | 41 | 88.7 | 90 | 0 | 0 | 377 | 620.55 | 1 | 2712.5 | 31 | 87.5 | 90 | 0
0 | 378 | 359.82 | 1 | 1569.6 | 18 | 87.2 | 90 | 0 | 2 | 378 | 320.4 | 1 | 1408 | 16 | 88 | 90 | 0
1 | 379 | 340.04 | 1 | 1479 | 17 | 87 | 90 | 0 | 1 | 379 | 3160.43 | 1 | 13698.6 | 158 | 86.7 | 90 | 0
0 | 380 | 1181.09 | 1 | 5197.9 | 59 | 88.1 | 90 | 0 | 2 | 380 | 1319.97 | 1 | 5669.4 | 66 | 85.9 | 90 | 0
1 | 381 | 600.19 | 1 | 2610 | 30 | 87 | 90 | 0 | 1 | 381 | 2379.27 | 1 | 10353 | 119 | 87 | 90 | 0
0 | 382 | 279.93 | 1 | 1234.8 | 14 | 88.2 | 90 | 0 | 0 | 382 | 439.42 | 1 | 1933.8 | 22 | 87.9 | 90 | 0
2 | 383 | 240.04 | 1 | 1069.2 | 12 | 89.1 | 90 | 0 | 1 | 383 | 879.14 | 1 | 3845.6 | 44 | 87.4 | 90 | 0
0 | 384 | 359.83 | 1 | 1596.6 | 18 | 88.7 | 90 | 0 | 2 | 384 | 959.62 | 1 | 4161.6 | 48 | 86.7 | 90 | 0
1 | 385 | 899.49 | 1 | 3901.5 | 45 | 86.7 | 90 | 0 | 0 | 385 | 1120.12 | 1 | 4916.8 | 56 | 87.8 | 90 | 0
2 | 386 | 839.74 | 1 | 3729.6 | 42 | 88.8 | 90 | 0 | 2 | 386 | 720.27 | 1 | 3142.8 | 36 | 87.3 | 90 | 0
0 | 387 | 300.21 | 1 | 1309.5 | 15 | 87.3 | 90 | 0 | 1 | 387 | 1781.03 | 1 | 7395.9 | 89 | 83.1 | 90 | 0
2 | 388 | 600.53 | 1 | 2670 | 30 | 89 | 90 | 0 | 2 | 388 | 760.41 | 1 | 3233.8 | 38 | 85.1 | 90 | 0
1 | 389 | 980.13 | 1 | 4243.4 | 49 | 86.6 | 90 | 0 | 0 | 389 | 1779.04 | 1 | 7511.6 | 89 | 84.4 | 90 | 0
2 | 390 | 780.05 | 1 | 3315 | 39 | 85 | 90 | 0 | 1 | 390 | 1099.7 | 1 | 4812.5 | 55 | 87.5 | 90 | 0
1 | 391 | 840 | 1 | 3620.4 | 42 | 86.2 | 90 | 0 | 0 | 391 | 940.24 | 1 | 4136 | 47 | 88 | 90 | 0
2 | 392 | 880.53 | 1 | 3784 | 44 | 86 | 90 | 0 | 1 | 392 | 440.08 | 1 | 1925 | 22 | 87.5 | 90 | 0
1 | 393 | 720.18 | 1 | 3139.2 | 36 | 87.2 | 90 | 0 | 0 | 393 | 220.09 | 1 | 930.6 | 11 | 84.6 | 90 | 0
2 | 394 | 560.09 | 1 | 2458.4 | 28 | 87.8 | 90 | 0 | 2 | 394 | 1440.21 | 1 | 6184.8 | 72 | 85.9 | 90 | 0
1 | 395 | 600.11 | 1 | 2634 | 30 | 87.8 | 90 | 0 | 0 | 395 | 2659.62 | 1 | 11225.2 | 133 | 84.4 | 90 | 0
2 | 396 | 1080.11 | 1 | 4746.6 | 54 | 87.9 | 90 | 0 | 2 | 396 | 1119.96 | 1 | 4804.8 | 56 | 85.8 | 90 | 0
0 | 397 | 599.97 | 1 | 2625 | 30 | 87.5 | 90 | 0 | 1 | 397 | 1120.1 | 1 | 4877.6 | 56 | 87.1 | 90 | 0
2 | 398 | 299.99 | 1 | 1318.5 | 15 | 87.9 | 90 | 0 | 2 | 398 | 1539.74 | 1 | 6637.4 | 77 | 86.2 | 90 | 0
0 | 399 | 1080.13 | 1 | 4741.2 | 54 | 87.8 | 90 | 0 | 0 | 399 | 459.98 | 1 | 2007.9 | 23 | 87.3 | 90 | 0
2 | 400 | 540.05 | 1 | 2365.2 | 27 | 87.6 | 90 | 0 | 2 | 400 | 939.97 | 1 | 4051.4 | 47 | 86.2 | 90 | 0
1 | 401 | 940.1 | 1 | 4089 | 47 | 87 | 90 | 0 | 0 | 401 | 320.09 | 1 | 1400 | 16 | 87.5 | 90 | 0
2 | 402 | 1060.19 | 1 | 4579.2 | 53 | 86.4 | 90 | 0 | 2 | 402 | 959.76 | 1 | 4171.2 | 48 | 86.9 | 90 | 0
1 | 403 | 560.23 | 1 | 2452.8 | 28 | 87.6 | 90 | 0 | 1 | 403 | 1159.98 | 1 | 5040.2 | 58 | 86.9 | 90 | 0
0 | 404 | 260.07 | 1 | 1142.7 | 13 | 87.9 | 90 | 0 | 2 | 404 | 1640.04 | 1 | 7027.4 | 82 | 85.7 | 90 | 0
2 | 405 | 540.08 | 1 | 2362.5 | 27 | 87.5 | 90 | 0 | 1 | 405 | 639.99 | 1 | 2793.6 | 32 | 87.3 | 90 | 0
0 | 406 | 2020.21 | 1 | 8898.1 | 101 | 88.1 | 90 | 0 | 2 | 406 | 1499.85 | 1 | 6420 | 75 | 85.6 | 90 | 0
1 | 407 | 440 | 1 | 1931.6 | 22 | 87.8 | 90 | 0 | 0 | 407 | 1279.78 | 1 | 5632 | 64 | 88 | 90 | 0
0 | 408 | 1159.96 | 1 | 5109.8 | 58 | 88.1 | 90 | 0 | 1 | 408 | 940.14 | 1 | 4060.8 | 47 | 86.4 | 90 | 0
1 | 409 | 879.92 | 1 | 3854.4 | 44 | 87.6 | 90 | 0 | 2 | 409 | 1639.82 | 1 | 7084.8 | 82 | 86.4 | 90 | 0
2 | 410 | 299.9 | 1 | 1324.5 | 15 | 88.3 | 90 | 0 | 1 | 410 | 1100.3 | 1 | 4779.5 | 55 | 86.9 | 90 | 0
1 | 411 | 780.1 | 1 | 3424.2 | 39 | 87.8 | 90 | 0 | 2 | 411 | 699.75 | 1 | 3066 | 35 | 87.6 | 90 | 0
0 | 412 | 620.22 | 1 | 2728 | 31 | 88 | 90 | 0 | 1 | 412 | 559.84 | 1 | 2447.2 | 28 | 87.4 | 90 | 0
1 | 413 | 780.29 | 1 | 3420.3 | 39 | 87.7 | 90 | 0 | 0 | 413 | 400.04 | 1 | 1756 | 20 | 87.8 | 90 | 0
2 | 414 | 720.09 | 1 | 3171.6 | 36 | 88.1 | 90 | 0 | 1 | 414 | 1020.32 | 1 | 4482.9 | 51 | 87.9 | 90 | 0
1 | 415 | 580.05 | 1 | 2546.2 | 29 | 87.8 | 90 | 0 | 2 | 415 | 880.17 | 1 | 3876.4 | 44 | 88.1 | 90 | 0
0 | 416 | 559.97 | 1 | 2464 | 28 | 88 | 90 | 0 | 1 | 416 | 640.08 | 1 | 2812.8 | 32 | 87.9 | 90 | 0
1 | 417 | 519.83 | 1 | 2275 | 26 | 87.5 | 90 | 0 | 2 | 417 | 379.99 | 1 | 1675.8 | 19 | 88.2 | 90 | 0
2 | 418 | 719.61 | 1 | 3060 | 36 | 85 | 90 | 0 | 1 | 418 | 879.7 | 1 | 3726.8 | 44 | 84.7 | 90 | 0
1 | 419 | 820.27 | 1 | 3599.8 | 41 | 87.8 | 90 | 0 | 0 | 419 | 299.74 | 1 | 1320 | 15 | 88 | 90 | 0
0 | 420 | 900.26 | 1 | 3960 | 45 | 88 | 90 | 0 | 1 | 420 | 899.81 | 1 | 3600 | 45 | 80 | 90 | 0
1 | 421 | 1930.16 | 1 | 7663 | 97 | 79 | 90 | 0 | 2 | 421 | 600.19 | 1 | 2400 | 30 | 80 | 90 | 0
0 | 422 | 507 | 1 | 1872 | 26 | 72 | 90 | 0 | 1 | 422 | 1660.08 | 1 | 6249.9 | 83 | 75.3 | 90 | 0
2 | 423 | 300.07 | 1 | 1200 | 15 | 80 | 90 | 0 | 2 | 423 | 1139.4 | 1 | 4560 | 57 | 80 | 90 | 0
0 | 424 | 2980.58 | 1 | 12888.5 | 149 | 86.5 | 90 | 0 | 1 | 424 | 1280.48 | 1 | 4684.8 | 64 | 73.2 | 90 | 0
1 | 425 | 1579.91 | 1 | 6920.4 | 79 | 87.6 | 90 | 0 | 0 | 425 | 479.97 | 1 | 1924.8 | 24 | 80.2 | 90 | 0
0 | 426 | 860.17 | 1 | 3784 | 43 | 88 | 90 | 0 | 2 | 426 | 1399.88 | 1 | 6006 | 70 | 85.8 | 90 | 0
1 | 427 | 940.2 | 1 | 3891.6 | 47 | 82.8 | 90 | 0 | 1 | 427 | 880.04 | 1 | 3841.2 | 44 | 87.3 | 90 | 0
2 | 428 | 2801.16 | 1 | 12082 | 140 | 86.3 | 90 | 0 | 0 | 428 | 700.23 | 1 | 3080 | 35 | 88 | 90 | 0
1 | 429 | 1539.61 | 1 | 6675.9 | 77 | 86.7 | 90 | 0 | 1 | 429 | 319.98 | 1 | 1393.6 | 16 | 87.1 | 90 | 0
0 | 430 | 3798.44 | 1 | 14725 | 190 | 77.5 | 90 | 0 | 2 | 430 | 880 | 1 | 3823.6 | 44 | 86.9 | 90 | 0
2 | 431 | 1680.65 | 1 | 6720 | 84 | 80 | 90 | 0 | 0 | 431 | 619.73 | 1 | 2715.6 | 31 | 87.6 | 90 | 0
0 | 432 | 759.53 | 1 | 2751.2 | 38 | 72.4 | 85 | -5 | 2 | 432 | 859.83 | 1 | 3741 | 43 | 87 | 90 | 0
2 | 433 | 1719.63 | 1 | 6880 | 86 | 80 | 80 | -5 | 1 | 433 | 780.16 | 1 | 3432 | 39 | 88 | 90 | 0
0 | 434 | 599.86 | 1 | 2295 | 30 | 76.5 | 80 | 0 | 0 | 434 | 780.07 | 1 | 3412.5 | 39 | 87.5 | 90 | 0
1 | 435 | 879.82 | 1 | 3423.2 | 44 | 77.8 | 80 | 0 | 2 | 435 | 1079.81 | 1 | 4654.8 | 54 | 86.2 | 90 | 0
0 | 436 | 369.92 | 1 | 1476.3 | 19 | 77.7 | 80 | 0 | 0 | 436 | 460.05 | 1 | 2001 | 23 | 87 | 90 | 0
2 | 437 | 1480.29 | 1 | 5920 | 74 | 80 | 80 | 0 | 2 | 437 | 1820.51 | 1 | 7835.1 | 91 | 86.1 | 90 | 0
1 | 438 | 880.22 | 1 | 3418.8 | 44 | 77.7 | 80 | 0 | 1 | 438 | 939.55 | 1 | 4103.1 | 47 | 87.3 | 90 | 0
2 | 439 | 699.33 | 1 | 2800 | 35 | 80 | 80 | 0 | 2 | 439 | 1539.9 | 1 | 6622 | 77 | 86 | 90 | 0
0 | 440 | 539.31 | 1 | 2106 | 27 | 78 | 80 | 0 | 1 | 440 | 640.09 | 1 | 2745.6 | 32 | 85.8 | 90 | 0
1 | 441 | 960.33 | 1 | 3734.4 | 48 | 77.8 | 80 | 0 | 2 | 441 | 660.08 | 1 | 2867.7 | 33 | 86.9 | 90 | 0
0 | 442 | 1020.42 | 1 | 3978 | 51 | 78 | 80 | 0 | 0 | 442 | 720.1 | 1 | 3056.4 | 36 | 84.9 | 90 | 0
2 | 443 | 679.69 | 1 | 2720 | 34 | 80 | 80 | 0 | 1 | 443 | 1800.27 | 1 | 7686 | 90 | 85.4 | 90 | 0
1 | 444 | 1320.35 | 1 | 5148 | 66 | 78 | 80 | 0 | 0 | 444 | 620.22 | 1 | 2662.9 | 31 | 85.9 | 90 | 0
0 | 445 | 2500.26 | 1 | 9825 | 125 | 78.6 | 80 | 0 | 2 | 445 | 620.19 | 1 | 2650.5 | 31 | 85.5 | 90 | 0
1 | 446 | 679.87 | 1 | 2645.2 | 34 | 77.8 | 80 | 0 | 0 | 446 | 679.88 | 1 | 2726.8 | 34 | 80.2 | 90 | 0
2 | 447 | 400.01 | 1 | 1600 | 20 | 80 | 80 | 0 | 1 | 447 | 1540.16 | 1 | 6160 | 77 | 80 | 90 | 0
0 | 448 | 480.2 | 1 | 1814.4 | 24 | 75.6 | 80 | 0 | 0 | 448 | 400.01 | 1 | 1600 | 20 | 80 | 90 | 0
2 | 449 | 1120.02 | 1 | 4480 | 56 | 80 | 80 | 0 | 1 | 449 | 660.09 | 1 | 2640 | 33 | 80 | 90 | 0
1 | 450 | 2900.31 | 1 | 11310 | 145 | 78 | 80 | 0 | 2 | 450 | 1200.19 | 1 | 4854 | 60 | 80.9 | 90 | 0
0 | 451 | 259.99 | 1 | 1017.9 | 13 | 78.3 | 80 | 0 | 0 | 451 | 1260.17 | 1 | 5544 | 63 | 88 | 90 | 0
1 | 452 | 1480.32 | 1 | 5749.8 | 74 | 77.7 | 80 | 0 | 1 | 452 | 699.81 | 1 | 3059 | 35 | 87.4 | 90 | 0
2 | 453 | 699.7 | 1 | 2800 | 35 | 80 | 80 | 0 | 2 | 453 | 700.16 | 1 | 3080 | 35 | 88 | 90 | 0
0 | 454 | 200.05 | 1 | 769 | 10 | 76.9 | 80 | 0 | 1 | 454 | 360.16 | 1 | 1571.4 | 18 | 87.3 | 90 | 0
2 | 455 | 3200.05 | 1 | 12800 | 160 | 80 | 80 | 0 | 0 | 455 | 720.1 | 1 | 3164.4 | 36 | 87.9 | 90 | 0
0 | 456 | 999.96 | 1 | 3905 | 50 | 78.1 | 80 | 0 | 1 | 456 | 900.16 | 1 | 3951 | 45 | 87.8 | 90 | 0
1 | 457 | 1380.08 | 1 | 5140.5 | 69 | 74.5 | 80 | 0 | 0 | 457 | 560.35 | 1 | 2469.6 | 28 | 88.2 | 90 | 0
0 | 458 | 4499.63 | 1 | 17212.5 | 225 | 76.5 | 80 | 0 | 1 | 458 | 1280.22 | 1 | 5606.4 | 64 | 87.6 | 90 | 0
2 | 459 | 1245.03 | 1 | 4880 | 61 | 80 | 80 | 0 | 0 | 459 | 1120.27 | 1 | 4877.6 | 56 | 87.1 | 90 | 0
0 | 460 | 2498.43 | 1 | 9920 | 124 | 80 | 80 | 0 | 2 | 460 | 1380.28 | 1 | 5961.6 | 69 | 86.4 | 90 | 0
2 | 461 | 1280.61 | 1 | 5120 | 64 | 80 | 80 | 0 | 1 | 461 | 759.96 | 1 | 3340.2 | 38 | 87.9 | 90 | 0
1 | 462 | 799.91 | 1 | 3040 | 40 | 76 | 80 | 0 | 0 | 462 | 200.15 | 1 | 881 | 10 | 88.1 | 90 | 0
2 | 463 | 479.89 | 1 | 1920 | 24 | 80 | 80 | 0 | 1 | 463 | 760.08 | 1 | 3313.6 | 38 | 87.2 | 90 | 0
1 | 464 | 740.11 | 1 | 2841.6 | 37 | 76.8 | 80 | 0 | 2 | 464 | 720.04 | 1 | 3114 | 36 | 86.5 | 90 | 0
2 | 465 | 540.03 | 1 | 2160 | 27 | 80 | 80 | 0 | 1 | 465 | 400.05 | 1 | 1744 | 20 | 87.2 | 90 | 0
0 | 466 | 2799.54 | 1 | 10920 | 140 | 78 | 80 | 0 | 2 | 466 | 700.36 | 1 | 3045 | 35 | 87 | 90 | 0
1 | 467 | 660.04 | 1 | 2564.1 | 33 | 77.7 | 80 | 0 | 1 | 467 | 759.93 | 1 | 3321.2 | 38 | 87.4 | 90 | 0
0 | 468 | 200.16 | 1 | 780 | 10 | 78 | 80 | 0 | 0 | 468 | 400.26 | 1 | 1758 | 20 | 87.9 | 90 | 0
1 | 469 | 1340.04 | 1 | 5165.7 | 67 | 77.1 | 80 | 0 | 1 | 469 | 580.04 | 1 | 2543.3 | 29 | 87.7 | 90 | 0
0 | 470 | 499.99 | 1 | 1962.5 | 25 | 78.5 | 80 | 0 | 0 | 470 | 2360.17 | 1 | 10384 | 118 | 88 | 90 | 0
1 | 471 | 3360.11 | 1 | 11659.2 | 168 | 69.4 | 80 | 0 | 1 | 471 | 1139.81 | 1 | 4919.1 | 57 | 86.3 | 90 | 0
0 | 472 | 1440.12 | 1 | 5263.2 | 72 | 73.1 | 80 | 0 | 2 | 472 | 1020.06 | 1 | 4401.3 | 51 | 86.3 | 90 | 0
1 | 473 | 1659.73 | 1 | 5976 | 83 | 72 | 80 | 0 | 1 | 473 | 639.78 | 1 | 2812.8 | 32 | 87.9 | 90 | 0
2 | 474 | 1079.88 | 1 | 4320 | 54 | 80 | 80 | 0 | 0 | 474 | 359.95 | 1 | 1585.8 | 18 | 88.1 | 90 | 0
1 | 475 | 639.96 | 1 | 2304 | 32 | 72 | 80 | 0 | 1 | 475 | 659.71 | 1 | 2890.8 | 33 | 87.6 | 90 | 0
0 | 476 | 420.15 | 1 | 1684.2 | 21 | 80.2 | 80 | 0 | 0 | 476 | 1400.21 | 1 | 6167 | 70 | 88.1 | 90 | 0
1 | 477 | 699.98 | 1 | 2520 | 35 | 72 | 80 | 0 | 1 | 477 | 699.77 | 1 | 3069.5 | 35 | 87.7 | 90 | 0
0 | 478 | 200.15 | 1 | 722 | 10 | 72.2 | 80 | 0 | 2 | 478 | 559.94 | 1 | 2464 | 28 | 88 | 90 | 0
1 | 479 | 699.8 | 1 | 2558.5 | 35 | 73.1 | 80 | 0 | 0 | 479 | 2199.42 | 1 | 9658 | 110 | 87.8 | 90 | 0
2 | 480 | 1759.7 | 1 | 7040 | 88 | 80 | 80 | 0 | 2 | 480 | 759.73 | 1 | 3283.2 | 38 | 86.4 | 90 | 0
0 | 481 | 3199.54 | 1 | 11328 | 160 | 70.8 | 80 | 0 | 1 | 481 | 2099.43 | 1 | 8505 | 105 | 81 | 90 | 0
1 | 482 | 239.77 | 1 | 820.8 | 12 | 68.4 | 80 | 0 | 0 | 482 | 200.06 | 1 | 730 | 10 | 73 | 90 | 0
0 | 483 | 1760.52 | 1 | 6160 | 88 | 70 | 80 | 0 | 1 | 483 | 860.05 | 1 | 3083.1 | 43 | 71.7 | 90 | 0
1 | 484 | 999.58 | 1 | 3490 | 50 | 69.8 | 80 | 0 | 2 | 484 | 1439.4 | 1 | 6148.8 | 72 | 85.4 | 90 | 0
0 | 485 | 2639.83 | 1 | 10111.2 | 132 | 76.6 | 80 | 0 | 0 | 485 | 939.91 | 1 | 4037.3 | 47 | 85.9 | 90 | 0
1 | 486 | 279.93 | 1 | 1094.8 | 14 | 78.2 | 80 | 0 | 1 | 486 | 799.99 | 1 | 3492 | 40 | 87.3 | 90 | 0
0 | 487 | 420.21 | 1 | 1591.8 | 21 | 75.8 | 80 | 0 | 0 | 487 | 1499.9 | 1 | 6600 | 75 | 88 | 90 | 0
1 | 488 | 660.08 | 1 | 2547.6 | 33 | 77.2 | 80 | 0 | 1 | 488 | 459.88 | 1 | 1973.4 | 23 | 85.8 | 90 | 0
0 | 489 | 4120.24 | 1 | 16088.6 | 206 | 78.1 | 80 | 0 | 2 | 489 | 1119.96 | 1 | 4849.6 | 56 | 86.6 | 90 | 0
1 | 490 | 3879.84 | 1 | 14414.2 | 194 | 74.3 | 80 | 0 | 1 | 490 | 800 | 1 | 3480 | 40 | 87 | 90 | 0
0 | 491 | 1519.92 | 1 | 4940 | 76 | 65 | 80 | 0 | 2 | 491 | 819.94 | 1 | 3513.7 | 41 | 85.7 | 90 | 0
1 | 492 | 1479.82 | 1 | 5180 | 74 | 70 | 80 | 0 | 1 | 492 | 759.97 | 1 | 3230 | 38 | 85 | 90 | 0
0 | 493 | 3999.76 | 1 | 13320 | 200 | 66.6 | 80 | 0 | 2 | 493 | 1400 | 1 | 6062 | 70 | 86.6 | 90 | 0
1 | 494 | 500.27 | 1 | 1780 | 25 | 71.2 | 80 | 0 | 0 | 494 | 339.85 | 339.85 | 1480.7 | 17 | 87.1 | 90 | 0
0 | 495 | 9000.01 | 1 | 34875 | 450 | 77.5 | 80 | 0 | 2 | 495 | 900.07 | 900.07 | 3870 | 45 | 86 | 90 | 0
2 | 496 | 1619.66 | 1 | 6480 | 81 | 80 | 80 | 0 | 1 | 496 | 1080.14 | 1080.14 | 4714.2 | 54 | 87.3 | 90 | 0
1 | 497 | 200.33 | 1 | 794 | 10 | 79.4 | 80 | 0 | 2 | 497 | 759.95 | 759.95 | 3298.4 | 38 | 86.8 | 90 | 0
2 | 498 | 3719.85 | 1 | 14880 | 186 | 80 | 80 | 0 | 1 | 498 | 499.81 | 499.81 | 2190 | 25 | 87.6 | 90 | 0
1 | 499 | 419.44 | 1 | 1554 | 21 | 74 | 80 | 0 | 0 | 499 | 1400 | 1400 | 6090 | 70 | 87 | 90 | 0
2 | 500 | 1280.62 | 1 | 5120 | 64 | 80 | 80 | 0 | 1 | 500 | 480.14 | 480.14 | 2095.2 | 24 | 87.3 | 90 | 0
1 | 501 | 760.56 | 1 | 2964 | 38 | 78 | 80 | 0 | 0 | 501 | 299.99 | 299.99 | 1269 | 15 | 84.6 | 90 | 0
0 | 502 | 3499.94 | 1 | 13737.5 | 175 | 78.5 | 80 | 0 | 2 | 502 | 419.88 | 419.88 | 1845.9 | 21 | 87.9 | 90 | 0
2 | 503 | 3978.7 | 1 | 16915 | 199 | 85 | 80 | 0 | 1 | 503 | 919.6 | 919.6 | 3988.2 | 46 | 86.7 | 90 | 0
1 | 504 | 360.31 | 1 | 1440 | 18 | 80 | 80 | 0 | 2 | 504 | 1059.96 | 1059.96 | 4552.7 | 53 | 85.9 | 90 | 0
2 | 505 | 2599.34 | 1 | 10400 | 130 | 80 | 80 | 0 | 0 | 505 | 1700.14 | 1700.14 | 7463 | 85 | 87.8 | 90 | 0
1 | 506 | 480.03 | 1 | 1778.4 | 24 | 74.1 | 80 | 0 | 1 | 506 | 820.57 | 820.57 | 3513.7 | 41 | 85.7 | 90 | 0
2 | 507 | 2999.82 | 1 | 12000 | 150 | 80 | 80 | 0 | 2 | 507 | 359.94 | 359.94 | 1582.2 | 18 | 87.9 | 90 | 0
1 | 508 | 419.9 | 1 | 1547.7 | 21 | 73.7 | 80 | 0 | 1 | 508 | 659.87 | 659.87 | 2880.9 | 33 | 87.3 | 90 | 0
2 | 509 | 2220.32 | 1 | 8880 | 111 | 80 | 80 | 0 | 2 | 509 | 459.79 | 459.79 | 2024 | 23 | 88 | 90 | 0
1 | 510 | 599.91 | 1 | 2346 | 30 | 78.2 | 80 | 0 | 0 | 510 | 619.9 | 619.9 | 2724.9 | 31 | 87.9 | 90 | 0
0 | 511 | 499.64 | 1 | 1957.5 | 25 | 78.3 | 80 | 0 | 1 | 511 | 600.21 | 600.21 | 2631 | 30 | 87.7 | 90 | 0
1 | 512 | 820.04 | 1 | 3128.3 | 41 | 76.3 | 80 | 0 | 0 | 512 | 1240.41 | 1240.41 | 5443.6 | 62 | 87.8 | 90 | 0
2 | 513 | 560.05 | 1 | 2240 | 28 | 80 | 80 | 0 | 2 | 513 | 700.02 | 700.02 | 3059 | 35 | 87.4 | 90 | 0
1 | 514 | 880.28 | 1 | 3304.4 | 44 | 75.1 | 80 | 0 | 1 | 514 | 520.13 | 520.13 | 2269.8 | 26 | 87.3 | 90 | 0
0 | 515 | 3080.53 | 1 | 12412.4 | 154 | 80.6 | 80 | 0 | 2 | 515 | 639.97 | 639.97 | 2809.6 | 32 | 87.8 | 90 | 0
2 | 516 | 2620.3 | 1 | 10611 | 131 | 81 | 80 | 0 | 1 | 516 | 1479.9 | 1479.9 | 6489.8 | 74 | 87.7 | 90 | 0
0 | 517 | 420.35 | 1 | 1627.5 | 21 | 77.5 | 80 | 0 | 0 | 517 | 400.05 | 400.05 | 1728 | 20 | 86.4 | 90 | 0
2 | 518 | 679.96 | 1 | 2720 | 34 | 80 | 80 | 0 | 2 | 518 | 940 | 940 | 4060.8 | 47 | 86.4 | 90 | 0
1 | 519 | 659.63 | 1 | 2504.7 | 33 | 75.9 | 80 | 0 | 1 | 519 | 1060.29 | 1060.29 | 4637.5 | 53 | 87.5 | 90 | 0
2 | 520 | 2760.09 | 1 | 11040 | 138 | 80 | 80 | 0 | 0 | 520 | 879.95 | 879.95 | 3872 | 44 | 88 | 90 | 0
0 | 521 | 400.23 | 1 | 1476 | 20 | 73.8 | 80 | 0 | 1 | 521 | 1139.9 | 1139.9 | 4919.1 | 57 | 86.3 | 90 | 0
2 | 522 | 4040.95 | 1 | 16160 | 202 | 80 | 80 | 0 | 0 | 522 | 460.26 | 460.26 | 2026.3 | 23 | 88.1 | 90 | 0
0 | 523 | 459.86 | 1 | 1771 | 23 | 77 | 80 | 0 | 1 | 523 | 799.87 | 799.87 | 3500 | 40 | 87.5 | 90 | 0
2 | 524 | 599.99 | 1 | 2400 | 30 | 80 | 80 | 0 | 0 | 524 | 399.87 | 399.87 | 1764 | 20 | 88.2 | 90 | 0
1 | 525 | 620.29 | 1 | 2396.3 | 31 | 77.3 | 80 | 0 | 2 | 525 | 780.01 | 780.01 | 3459.3 | 39 | 88.7 | 90 | 0
2 | 526 | 1120.39 | 1 | 4480 | 56 | 80 | 80 | 0 | 1 | 526 | 1899.96 | 1899.96 | 8312.5 | 95 | 87.5 | 90 | 0
1 | 527 | 679.87 | 1 | 2652 | 34 | 78 | 80 | 0 | 2 | 527 | 1179.91 | 1179.91 | 5245.1 | 59 | 88.9 | 90 | 0
0 | 528 | 919.82 | 1 | 3592.6 | 46 | 78.1 | 80 | 0 | 0 | 528 | 1359.54 | 1359.54 | 5977.2 | 68 | 87.9 | 90 | 0
1 | 529 | 4520.84 | 1 | 16272 | 226 | 72 | 80 | 0 | 1 | 529 | 819.97 | 819.97 | 3558.8 | 41 | 86.8 | 90 | 0
2 | 530 | 239.89 | 1 | 960 | 12 | 80 | 80 | 0 | 0 | 530 | 2499.59 | 2499.59 | 9750 | 125 | 78 | 90 | 0
1 | 531 | 6540.19 | 1 | 23871 | 327 | 73 | 80 | 0 | 1 | 531 | 1359.82 | 1359.82 | 5902.4 | 68 | 86.8 | 90 | 0
2 | 532 | 3318.92 | 1 | 13861 | 166 | 83.5 | 80 | 0 | 2 | 532 | 1059.78 | 1059.78 | 4669.3 | 53 | 88.1 | 90 | 0
1 | 533 | 1399.29 | 1 | 5789 | 70 | 82.7 | 80 | 0 | 1 | 533 | 2080 | 2080 | 8954.4 | 104 | 86.1 | 90 | 0
0 | 534 | 2521.22 | 1 | 9790.2 | 126 | 77.7 | 80 | 0 | 0 | 534 | 279.99 | 279.99 | 1128.4 | 14 | 80.6 | 90 | 0
2 | 535 | 299.91 | 1 | 1200 | 15 | 80 | 80 | 0 | 2 | 535 | 1719.97 | 1719.97 | 7525 | 86 | 87.5 | 90 | 0
0 | 536 | 1180.31 | 1 | 4613.8 | 59 | 78.2 | 80 | 0 | 1 | 536 | 1300.17 | 1300.17 | 5577 | 65 | 85.8 | 90 | 0
2 | 537 | 759.38 | 1 | 3040 | 38 | 80 | 80 | 0 | 0 | 537 | 399.97 | 399.97 | 1736 | 20 | 86.8 | 90 | 0
1 | 538 | 779.71 | 1 | 3045.9 | 39 | 78.1 | 80 | 0 | 2 | 538 | 2240.14 | 2240.14 | 9654.4 | 112 | 86.2 | 90 | 0
2 | 539 | 1300.49 | 1 | 5200 | 65 | 80 | 80 | 0 | 1 | 539 | 1080.4 | 1080.4 | 4649.4 | 54 | 86.1 | 90 | 0
1 | 540 | 580.31 | 1 | 2262 | 29 | 78 | 80 | 0 | 2 | 540 | 1580.19 | 1580.19 | 6794 | 79 | 86 | 90 | 0
0 | 541 | 1619.84 | 1 | 6366.6 | 81 | 78.6 | 80 | 0 | 0 | 541 | 1000.05 | 1000.05 | 4400 | 50 | 88 | 90 | 0
1 | 542 | 639.97 | 1 | 2496 | 32 | 78 | 80 | 0 | 1 | 542 | 699.97 | 699.97 | 3073 | 35 | 87.8 | 90 | 0
2 | 543 | 619.78 | 1 | 2480 | 31 | 80 | 80 | 0 | 0 | 543 | 600.05 | 600.05 | 2640 | 30 | 88 | 90 | 0
1 | 544 | 3758.2 | 1 | 14626.4 | 188 | 77.8 | 80 | 0 | 1 | 544 | 1280.35 | 1280.35 | 5612.8 | 64 | 87.7 | 90 | 0
0 | 545 | 459.96 | 1 | 1800.9 | 23 | 78.3 | 80 | 0 | 2 | 545 | 900.12 | 900.12 | 3960 | 45 | 88 | 90 | 0
2 | 546 | 1039.84 | 1 | 4160 | 52 | 80 | 80 | 0 | 1 | 546 | 1560.13 | 1560.13 | 6856.2 | 78 | 87.9 | 90 | 0
1 | 547 | 1919.44 | 1 | 7680 | 96 | 80 | 80 | 0 | 2 | 547 | 480.05 | 480.05 | 2119.2 | 24 | 88.3 | 90 | 0
2 | 548 | 819.48 | 1 | 3280 | 41 | 80 | 80 | 0 | 0 | 548 | 600.06 | 600.06 | 2637 | 30 | 87.9 | 90 | 0
1 | 549 | 540.29 | 1 | 2084.4 | 27 | 77.2 | 80 | 0 | 2 | 549 | 1179.89 | 1179.89 | 5109.4 | 59 | 86.6 | 90 | 0
2 | 550 | 16599.87 | 1 | 67479 | 830 | 81.3 | 80 | 0 | 1 | 550 | 520.14 | 520.14 | 2220.4 | 26 | 85.4 | 90 | 0
0 | 551 | 340.19 | 1 | 1258 | 17 | 74 | 80 | 0 | 0 | 551 | 420.07 | 420.07 | 1768.2 | 21 | 84.2 | 90 | 0
2 | 552 | 4300.19 | 1 | 17200 | 215 | 80 | 85 | 5 | 1 | 552 | 560.15 | 560.15 | 2245.6 | 28 | 80.2 | 90 | 0
0 | 553 | 1119.87 | 1119.87 | 4900 | 56 | 87.5 | 90 | 5 | 0 | 553 | 1120.17 | 1120.17 | 4883.2 | 56 | 87.2 | 90 | 0
2 | 554 | 2519.87 | 2519.87 | 11025 | 126 | 87.5 | 90 | 0 | 1 | 554 | 280.18 | 280.18 | 1230.6 | 14 | 87.9 | 90 | 0
1 | 555 | 1640.06 | 1640.06 | 7076.6 | 82 | 86.3 | 90 | 0 | 2 | 555 | 599.92 | 599.92 | 2640 | 30 | 88 | 90 | 0
0 | 556 | 4019.62 | 4019.62 | 16622.7 | 201 | 82.7 | 90 | 0 | 1 | 556 | 899.66 | 899.66 | 3942 | 45 | 87.6 | 90 | 0
2 | 557 | 799.95 | 799.95 | 3304 | 40 | 82.6 | 90 | 0 | 2 | 557 | 600.41 | 600.41 | 2637 | 30 | 87.9 | 90 | 0
1 | 558 | 2779.84 | 2779.84 | 11648.2 | 139 | 83.8 | 90 | 0 | 1 | 558 | 980.13 | 980.13 | 4287.5 | 49 | 87.5 | 90 | 0
2 | 559 | 5499.99 | 5499.99 | 23705 | 275 | 86.2 | 90 | 0 | 0 | 559 | 680.03 | 680.03 | 2981.8 | 34 | 87.7 | 90 | 0
0 | 560 | 620.15 | 620.15 | 2721.8 | 31 | 87.8 | 90 | 0 | 1 | 560 | 2885.82 | 2885.82 | 11347.2 | 144 | 78.8 | 90 | 0
2 | 561 | 599.84 | 599.84 | 2616 | 30 | 87.2 | 90 | 0 | 0 | 561 | 500.37 | 500.37 | 2120 | 25 | 84.8 | 90 | 0
1 | 562 | 1379.67 | 1379.67 | 5382 | 69 | 78 | 90 | 0 | 2 | 562 | 1599.91 | 1599.91 | 7000 | 80 | 87.5 | 90 | 0
2 | 563 | 500.5 | 500.5 | 2125 | 25 | 85 | 90 | 0 | 1 | 563 | 999.43 | 999.43 | 4360 | 50 | 87.2 | 90 | 0
1 | 564 | 499.93 | 499.93 | 2272.5 | 25 | 90.9 | 90 | 0 | 2 | 564 | 939.93 | 939.93 | 4084.3 | 47 | 86.9 | 90 | 0
0 | 565 | 2060.86 | 2060.86 | 8446 | 103 | 82 | 90 | 0 | 0 | 565 | 460.25 | 460.25 | 2017.1 | 23 | 87.7 | 90 | 0
2 | 566 | 1140.51 | 1140.51 | 4947.6 | 57 | 86.8 | 90 | 0 | 2 | 566 | 4519.79 | 4519.79 | 19210 | 226 | 85 | 90 | 0
1 | 567 | 979.48 | 979.48 | 4277.7 | 49 | 87.3 | 90 | 0 | 1 | 567 | 540.06 | 540.06 | 2295 | 27 | 85 | 90 | 0
2 | 568 | 1919.77 | 1919.77 | 8294.4 | 96 | 86.4 | 90 | 0 | 2 | 568 | 2299.68 | 2299.68 | 9775 | 115 | 85 | 90 | 0
1 | 569 | 760.82 | 760.82 | 3154 | 38 | 83 | 90 | 0 | 0 | 569 | 1259.98 | 1259.98 | 4895.1 | 63 | 77.7 | 90 | 0
0 | 570 | 200.07 | 200.07 | 730 | 10 | 73 | 90 | 0 | 2 | 570 | 660.07 | 660.07 | 2877.6 | 33 | 87.2 | 90 | 0
2 | 571 | 439.73 | 439.73 | 1760 | 22 | 80 | 90 | 0 | 0 | 571 | 460.01 | 460.01 | 1863 | 23 | 81 | 90 | 0
1 | 572 | 1239.37 | 1239.37 | 4526 | 62 | 73 | 90 | 0 | 2 | 572 | 999.7 | 999.7 | 4350 | 50 | 87 | 90 | 0
2 | 573 | 819.97 | 819.97 | 3280 | 41 | 80 | 90 | 0 | 1 | 573 | 679.7 | 679.7 | 2924 | 34 | 86 | 90 | 0
0 | 574 | 439.53 | 439.53 | 1632.4 | 22 | 74.2 | 90 | 0 | 0 | 574 | 440 | 440 | 1958 | 22 | 89 | 90 | 0
1 | 575 | 1059.19 | 1059.19 | 3922 | 53 | 74 | 90 | 0 | 1 | 575 | 1040.22 | 1040.22 | 4539.6 | 52 | 87.3 | 90 | 0
0 | 576 | 3100.24 | 3100.24 | 11904 | 155 | 76.8 | 90 | 0 | 2 | 576 | 800.02 | 800.02 | 3604 | 40 | 90.1 | 90 | 0
2 | 577 | 2420.33 | 2420.33 | 9813.1 | 121 | 81.1 | 90 | 0 | 0 | 577 | 519.97 | 519.97 | 2155.4 | 26 | 82.9 | 90 | 0
0 | 578 | 2328.94 | 2328.94 | 9348.3 | 117 | 79.9 | 90 | 0 | 2 | 578 | 1079.84 | 1079.84 | 4752 | 54 | 88 | 90 | 0
1 | 579 | 919.9 | 919.9 | 4025 | 46 | 87.5 | 90 | 0 | 0 | 579 | 360.01 | 360.01 | 1562.4 | 18 | 86.8 | 90 | 0
0 | 580 | 579.81 | 579.81 | 2554.9 | 29 | 88.1 | 90 | 0 | 2 | 580 | 540.21 | 540.21 | 2413.8 | 27 | 89.4 | 90 | 0
1 | 581 | 1139.98 | 1139.98 | 4987.5 | 57 | 87.5 | 90 | 0 | 0 | 581 | 419.93 | 419.93 | 1770.3 | 21 | 84.3 | 90 | 0
2 | 582 | 1180.06 | 1180.06 | 5203.8 | 59 | 88.2 | 90 | 0 | 1 | 582 | 1020.02 | 1020.02 | 4258.5 | 51 | 83.5 | 90 | 0
1 | 583 | 1180.07 | 1180.07 | 5174.3 | 59 | 87.7 | 90 | 0 | 2 | 583 | 500.01 | 500.01 | 2210 | 25 | 88.4 | 90 | 0
0 | 584 | 820.09 | 820.09 | 3616.2 | 41 | 88.2 | 90 | 0 | 0 | 584 | 579.8 | 579.8 | 2549.1 | 29 | 87.9 | 90 | 0
1 | 585 | 1180.26 | 1180.26 | 5162.5 | 59 | 87.5 | 87.5 | -2.5 | 2 | 585 | 600.05 | 600.05 | 2646 | 30 | 88.2 | 90 | 0
0 | 586 | 1420.05 | 1420.05 | 6233.8 | 71 | 87.8 | 87.8 | 0.3 | 0 | 586 | 4315.16 | 4315.16 | 18900 | 216 | 87.5 | 90 | 0
2 | 587 | 1549.98 | 1549.98 | 6934.2 | 78 | 88.9 | 88.9 | 1.1 | 1 | 587 | 1880.37 | 1880.37 | 8168.6 | 94 | 86.9 | 90 | 0
1 | 588 | 1380.22 | 1380.22 | 6016.8 | 69 | 87.2 | 87.2 | -1.7 | 2 | 588 | 460.14 | 460.14 | 2028.6 | 23 | 88.2 | 90 | 0
0 | 589 | 659.81 | 659.81 | 2894.1 | 33 | 87.7 | 87.7 | 0.5 | 0 | 589 | 580.04 | 580.04 | 2557.8 | 29 | 88.2 | 90 | 0
2 | 590 | 1300.2 | 1300.2 | 5778.5 | 65 | 88.9 | 88.9 | 1.2 | 1 | 590 | 1600.3 | 1600.3 | 6896 | 80 | 86.2 | 90 | 0
1 | 591 | 2340.24 | 2340.24 | 10272.6 | 117 | 87.8 | 87.8 | -1.1 | 2 | 591 | 680.11 | 680.11 | 2971.6 | 34 | 87.4 | 90 | 0
0 | 592 | 460.26 | 460.26 | 2003.3 | 23 | 87.1 | 87.1 | -0.7 | 0 | 592 | 460.04 | 460.04 | 2003.3 | 23 | 87.1 | 90 | 0
2 | 593 | 3240.85 | 3240.85 | 13932 | 162 | 86 | 86 | -1.1 | 2 | 593 | 2239.13 | 2239.13 | 9542.4 | 112 | 85.2 | 90 | 0
0 | 594 | 2740.5 | 2740.5 | 12056 | 137 | 88 | 88 | 2 | 0 | 594 | 200.31 | 200.31 | 880 | 10 | 88 | 90 | 0
2 | 595 | 880.09 | 880.09 | 3863.2 | 44 | 87.8 | 87.8 | -0.2 | 1 | 595 | 1060.52 | 1060.52 | 4653.4 | 53 | 87.8 | 90 | 0
0 | 596 | 460.08 | 460.08 | 2026.3 | 23 | 88.1 | 88.1 | 0.3 | 0 | 596 | 419.98 | 419.98 | 1848 | 21 | 88 | 90 | 0
1 | 597 | 2599.92 | 2599.92 | 11440 | 130 | 88 | 88 | -0.1 | 1 | 597 | 1439.91 | 1439.91 | 5846.4 | 72 | 81.2 | 90 | 0
2 | 598 | 860.06 | 860.06 | 3775.4 | 43 | 87.8 | 87.8 | -0.2 | 2 | 598 | 2280.48 | 2280.48 | 9826.8 | 114 | 86.2 | 90 | 0
1 | 599 | 760.3 | 760.3 | 3317.4 | 38 | 87.3 | 87.3 | -0.5 | 1 | 599 | 540.49 | 540.49 | 2365.2 | 27 | 87.6 | 90 | 0
2 | 600 | 1319.69 | 1319.69 | 5662.8 | 66 | 85.8 | 85.8 | -1.5 | 2 | 600 | 460.01 | 460.01 | 2021.7 | 23 | 87.9 | 90 | 0
0 | 601 | 200.04 | 200.04 | 842 | 10 | 84.2 | 84.2 | -1.6 | 1 | 601 | 1059.31 | 1059.31 | 4621.6 | 53 | 87.2 | 90 | 0
2 | 602 | 959.98 | 959.98 | 4080 | 48 | 85 | 85 | 0.8 | 2 | 602 | 1259.45 | 1259.45 | 5468.4 | 63 | 86.8 | 90 | 0
1 | 603 | 879.83 | 879.83 | 3436.4 | 44 | 78.1 | 80 | -5 | 1 | 603 | 959.9 | 959.9 | 4204.8 | 48 | 87.6 | 90 | 0
2 | 604 | 489.16 | 489.16 | 2125 | 25 | 85 | 85 | 5 | 0 | 604 | 1219.42 | 1219.42 | 5282.6 | 61 | 86.6 | 90 | 0
0 | 605 | 419.95 | 419.95 | 1640.1 | 21 | 78.1 | 80 | -5 | 1 | 605 | 4079.33 | 4079.33 | 17890.8 | 204 | 87.7 | 90 | 0
1 | 606 | 639.92 | 639.92 | 2512 | 32 | 78.5 | 83 | 3 | 0 | 606 | 539.93 | 539.93 | 2378.7 | 27 | 88.1 | 90 | 0
0 | 607 | 539.82 | 539.82 | 2357.1 | 27 | 87.3 | 87.3 | 4.3 | 1 | 607 | 1340.52 | 1340.52 | 5708.4 | 67 | 85.2 | 90 | 0
2 | 608 | 799.99 | 799.99 | 3520 | 40 | 88 | 88 | 0.7 | 0 | 608 | 2639.98 | 2639.98 | 10560 | 132 | 80 | 90 | 0
1 | 609 | 879.87 | 879.87 | 3872 | 44 | 88 | 88 | 0 | 2 | 609 | 1199.35 | 1199.35 | 5160 | 60 | 86 | 90 | 0
2 | 610 | 1139.87 | 1139.87 | 4976.1 | 57 | 87.3 | 87.3 | -0.7 | 0 | 610 | 319.95 | 319.95 | 1424 | 16 | 89 | 90 | 0
1 | 611 | 739.99 | 739.99 | 3230.1 | 37 | 87.3 | 87.3 | 0 | 2 | 611 | 339.82 | 339.82 | 1506.2 | 17 | 88.6 | 90 | 0
0 | 612 | 619.85 | 619.85 | 2700.1 | 31 | 87.1 | 87.1 | -0.2 | 0 | 612 | 800.27 | 800.27 | 3516 | 40 | 87.9 | 90 | 0
1 | 613 | 1179.8 | 1179.8 | 5097.6 | 59 | 86.4 | 86.4 | -0.7 | 1 | 613 | 400.12 | 400.12 | 1762 | 20 | 88.1 | 90 | 0
0 | 614 | 3499.14 | 3499.14 | 13650 | 175 | 78 | 83 | -3.4 | 0 | 614 | 3940.96 | 3940.96 | 15760 | 197 | 80 | 90 | 0
2 | 615 | 1799.78 | 1799.78 | 14195 | 167 | 85 | 85 | 2 | 2 | 615 | 1439.5 | 1439.5 | 6177.6 | 72 | 85.8 | 90 | 0
0 | 616 | 1239.38 | 1239.38 | 9696.8 | 124 | 78.2 | 80 | -5 | 0 | 616 | 1279.77 | 1279.77 | 5574.4 | 64 | 87.1 | 90 | 0
1 | 617 | 859.87 | 859.87 | 3231 | 45 | 71.8 | 80 | 0 | 2 | 617 | 1440.46 | 1440.46 | 6148.8 | 72 | 85.4 | 90 | 0
2 | 618 | 379.8 | 379.8 | 1615 | 19 | 85 | 85 | 5 | 0 | 618 | 1900.55 | 1900.55 | 8350.5 | 95 | 87.9 | 90 | 0
1 | 619 | 879.87 | 879.87 | 3344 | 44 | 76 | 80 | -5 | 2 | 619 | 859.65 | 859.65 | 3698 | 43 | 86 | 90 | 0
0 | 620 | 419.81 | 419.81 | 1680 | 21 | 80 | 80 | 0 | 0 | 620 | 839.48 | 839.48 | 3696 | 42 | 88 | 90 | 0
1 | 621 | 1000.76 | 1000.76 | 3680 | 50 | 73.6 | 80 | 0 | 1 | 621 | 1119.28 | 1119.28 | 4922.4 | 56 | 87.9 | 90 | 0
2 | 622 | 1062.31 | 1062.31 | 4590 | 54 | 85 | 85 | 5 | 0 | 622 | 1641.22 | 1641.22 | 7199.6 | 82 | 87.8 | 90 | 0
0 | 623 | 419.93 | 419.93 | 1680 | 21 | 80 | 80 | -5 | 2 | 623 | 880.21 | 880.21 | 3845.6 | 44 | 87.4 | 90 | 0
1 | 624 | 310.4 | 310.4 | 1168 | 16 | 73 | 80 | 0 | 0 | 624 | 1801.24 | 1801.24 | 7920 | 90 | 88 | 90 | 0
0 | 625 | 2519 | 2519 | 10269 | 126 | 81.5 | 83 | 3 | 2 | 625 | 300 | 300 | 1321.5 | 15 | 88.1 | 90 | 0
1 | 626 | 919.67 | 919.67 | 4002 | 46 | 87 | 87 | 4 | 0 | 626 | 859.51 | 859.51 | 3788.3 | 43 | 88.1 | 90 | 0
2 | 627 | 859.72 | 859.72 | 3655 | 43 | 85 | 85 | -2 | 1 | 627 | 539.82 | 539.82 | 2373.3 | 27 | 87.9 | 90 | 0
1 | 628 | 759.91 | 759.91 | 3100.8 | 38 | 81.6 | 81.6 | -3.4 | 0 | 628 | 1020.12 | 1020.12 | 4488 | 51 | 88 | 90 | 0
2 | 629 | 1440.28 | 1440.28 | 6120 | 72 | 85 | 85 | 3.4 | 2 | 629 | 820.08 | 820.08 | 3690 | 41 | 90 | 90 | 0
0 | 630 | 3019.46 | 3019.46 | 13106.8 | 151 | 86.8 | 86.8 | 1.8 | 0 | 630 | 599.91 | 599.91 | 2625 | 30 | 87.5 | 90 | 0
1 | 631 | 340 | 340 | 1443.3 | 17 | 84.9 | 84.9 | -1.9 | 2 | 631 | 819.78 | 819.78 | 3690 | 41 | 90 | 90 | 0
0 | 632 | 380.01 | 380.01 | 1670.1 | 19 | 87.9 | 87.9 | 3 | 0 | 632 | 819.65 | 819.65 | 3595.7 | 41 | 87.7 | 90 | 0
2 | 633 | 840 | 840 | 3633 | 42 | 86.5 | 86.5 | -1.4 | 2 | 633 | 1220.69 | 1220.69 | 5490 | 61 | 90 | 90 | 0
0 | 634 | 1439.93 | 1439.93 | 6055.2 | 72 | 84.1 | 84.1 | -2.4 | 0 | 634 | 1519.82 | 1519.82 | 6672.8 | 76 | 87.8 | 90 | 0
1 | 635 | 439.95 | 439.95 | 1938.2 | 22 | 88.1 | 88.1 | 4 | 2 | 635 | 1100.06 | 1100.06 | 4950 | 55 | 90 | 90 | 0
0 | 636 | 2439.63 | 2439.63 | 10504.2 | 122 | 86.1 | 86.1 | -2 | 0 | 636 | 1679.65 | 1679.65 | 7156.8 | 84 | 85.2 | 90 | 0
1 | 637 | 780.05 | 780.05 | 3311.1 | 39 | 84.9 | 84.9 | -1.2 | 1 | 637 | 400.05 | 400.05 | 1740 | 20 | 87 | 90 | 0
0 | 638 | 1979.63 | 1979.63 | 8415 | 99 | 85 | 85 | 0.1 | 0 | 638 | 11597.67 | 11597.67 | 51040 | 580 | 88 | 90 | 0
1 | 639 | 1519.97 | 1519.97 | 6665.2 | 76 | 87.7 | 87.7 | 2.7 | 2 | 639 | 999.77 | 999.77 | 4500 | 50 | 90 | 90 | 0
0 | 640 | 200.07 | 200.07 | 883 | 10 | 88.3 | 88.3 | 0.6 | 0 | 640 | 1379.41 | 1379.41 | 6099.6 | 69 | 88.4 | 90 | 0
2 | 641 | 820.28 | 820.28 | 3640.8 | 41 | 88.8 | 88.8 | 0.5 | 1 | 641 | 679.98 | 679.98 | 2811.8 | 34 | 82.7 | 90 | 0
1 | 642 | 839.89 | 839.89 | 3612 | 42 | 86 | 86 | -2.8 | 0 | 642 | 719.8 | 719.8 | 3182.4 | 36 | 88.4 | 90 | 0
2 | 643 | 1399.43 | 1399.43 | 6013 | 70 | 85.9 | 85.9 | -0.1 | 1 | 643 | 899.8 | 899.8 | 3879 | 45 | 86.2 | 90 | 0
0 | 644 | 4239.52 | 4239.52 | 18550 | 212 | 87.5 | 87.5 | 1.6 | 0 | 644 | 340.01 | 340.01 | 1499.4 | 17 | 88.2 | 90 | 0
1 | 645 | 919.81 | 919.81 | 3790.4 | 46 | 82.4 | 83 | -4.5 | 2 | 645 | 299.95 | 299.95 | 1350 | 15 | 90 | 90 | 0
2 | 646 | 1720.04 | 1720.04 | 7327.2 | 86 | 85.2 | 85.2 | 2.2 | 0 | 646 | 2959.72 | 2959.72 | 12876 | 148 | 87 | 90 | 0
0 | 647 | 1160.18 | 1160.18 | 4593.6 | 58 | 79.2 | 82 | -3.2 | 2 | 647 | 1640.04 | 1640.04 | 7380 | 82 | 90 | 90 | 0
1 | 648 | 4598.41 | 4598.41 | 18170 | 230 | 79 | 80 | -2 | 0 | 648 | 5960.08 | 5960.08 | 25985.6 | 298 | 87.2 | 90 | 0
0 | 649 | 340.05 | 340.05 | 1404.2 | 17 | 82.6 | 82.6 | 2.6 | 2 | 649 | 440.08 | 440.08 | 1980 | 22 | 90 | 90 | 0
2 | 650 | 3302.89 | 3302.89 | 14305.5 | 165 | 86.7 | 86.7 | 4.1 | 0 | 650 | 6041.53 | 6041.53 | 25730.4 | 302 | 85.2 | 90 | 0
0 | 651 | 3640.9 | 3640.9 | 16016 | 182 | 88 | 88 | 1.3 | 2 | 651 | 840.12 | 840.12 | 3780 | 42 | 90 | 90 | 0
2 | 652 | 1040.35 | 1040.35 | 4555.2 | 52 | 87.6 | 87.6 | -0.4 | 0 | 652 | 2080.65 | 2080.65 | 8996 | 104 | 86.5 | 90 | 0
0 | 653 | 1180.09 | 1180.09 | 5197.9 | 59 | 88.1 | 88.1 | 0.5 | 1 | 653 | 800.05 | 800.05 | 3328 | 40 | 83.2 | 90 | 0
1 | 654 | 1980.72 | 1980.72 | 8454.6 | 99 | 85.4 | 85.4 | -2.7 | 2 | 654 | 680.14 | 680.14 | 3060 | 34 | 90 | 90 | 0
2 | 655 | 1340.02 | 1340.02 | 5802.2 | 67 | 86.6 | 86.6 | 1.2 | 0 | 655 | 1800.19 | 1800.19 | 7686 | 90 | 85.4 | 90 | 0
0 | 656 | 2620.22 | 2620.22 | 11593.5 | 131 | 88.5 | 88.5 | 1.9 | 1 | 656 | 600.21 | 600.21 | 2346 | 30 | 78.2 | 90 | 0
2 | 657 | 799.99 | 799.99 | 3504 | 40 | 87.6 | 87.6 | -0.9 | 0 | 657 | 300.11 | 300.11 | 1161 | 15 | 77.4 | 90 | 0
0 | 658 | 7280.01 | 7280.01 | 31231.2 | 364 | 85.8 | 85.8 | -1.8 | 2 | 658 | 500.06 | 500.06 | 2250 | 25 | 90 | 90 | 0
2 | 659 | 240.22 | 240.22 | 1057.2 | 12 | 88.1 | 88.1 | 2.3 | 0 | 659 | 25860.71 | 25860.71 | 112361.7 | 1293 | 86.9 | 90 | 0
0 | 660 | 1519.8 | 1519.8 | 6741.2 | 76 | 88.7 | 88.7 | 0.6 | 1 | 660 | 2119.65 | 2119.65 | 8957 | 106 | 84.5 | 90 | 0
1 | 661 | 1200.22 | 1200.22 | 5274 | 60 | 87.9 | 87.9 | -0.8 | 2 | 661 | 1780.11 | 1780.11 | 0 | 0 | #DIV/0! | #DIV/0! | #DIV/0!
0 | 662 | 420.06 | 420.06 | 1799.7 | 21 | 85.7 | 85.7 | -2.2 | 0 | 662 | 1080.02 | 1080.02 | 0 | 0 | #DIV/0! | #DIV/0! | #DIV/0!
1 | 663 | 1959.97 | 1959.97 | 8624 | 98 | 88 | 88 | 2.3 | 1 | 663 | 604.65 | 604.65 | 0 | 0 | #DIV/0! | #DIV/0! | #DIV/0!
0 | 664 | 3800.18 | 3800.18 | 16530 | 190 | 87 | 87 | -1 | 2 | 664 | 1079.79 | 1079.79 | 0 | 0 | #DIV/0! | #DIV/0! | #DIV/0!
1 | 665 | 2100.03 | 2100.03 | 8820 | 105 | 84 | 84 | -3 | 0 | 665 | 3580.36 | 3580.36 | 0 | 0 | #DIV/0! | #DIV/0! | #DIV/0!
0 | 666 | 359.94 | 359.94 | 1382.4 | 18 | 76.8 | 80 | -4
2 | 667 | 299.87 | 299.87 | 1275 | 15 | 85 | 85 | 5
0 | 668 | 1999.94 | 1999.94 | 7940 | 100 | 79.4 | 83 | -2
2 | 669 | 919.71 | 919.71 | 4015.8 | 46 | 87.3 | 87.3 | 4.3
0 | 670 | 300.26 | 300.26 | 1297.5 | 15 | 86.5 | 86.5 | -0.8
2 | 671 | 1359.89 | 1359.89 | 5868.4 | 68 | 86.3 | 86.3 | -0.2
1 | 672 | 679.99 | 679.99 | 2900.2 | 34 | 85.3 | 85.3 | -1
2 | 673 | 840.14 | 840.14 | 3570 | 42 | 85 | 85 | -0.3
0 | 674 | 400.08 | 400.08 | 1600 | 20 | 80 | 80 | -5
1 | 675 | 1160 | 1160 | 4640 | 58 | 80 | 83 | 3
2 | 676 | 539.86 | 539.86 | 2367.9 | 27 | 87.7 | 87.7 | 4.7
1 | 677 | 799.99 | 799.99 | 3124 | 40 | 78.1 | 84 | -3.7
0 | 678 | 2499.52 | 2499.52 | 9112.5 | 125 | 72.9 | 85 | 1
2 | 679 | 1579.95 | 1579.95 | 7031 | 79 | 89 | 89 | 4
0 | 680 | 559.92 | 559.92 | 2424.8 | 28 | 86.6 | 86.6 | -2.4
2 | 681 | 1259.71 | 1259.71 | 5491.2 | 64 | 85.8 | 85.8 | -0.8

## v4.02-1_20231223(验收轮)
ROAD_LINE_NAME=武汉-to-广州 | [8 empty] | ROAD_LINE_NAME=广州-to-武汉
坡类型（0：平路，1：上坡 2：下坡） | 坡路段索引 | 坡路段长度 | 长度修改值 | 总计速度 | 样本数 | 平均速度 | 速度修改值 | 差值校验 | 坡类型（0：平路，1：上坡 2：下坡） | 坡路段索引 | 坡路段长度 | 长度修改值 | 总计速度 | 样本数 | 平均速度 | 速度修改值 | 差值校验
0 | 0 | 3679.85 | 1 | 0 | 0 | #DIV/0! | #DIV/0! |  | 1 | 0 | 1279.79 | 1 | 5433.6 | 64 | 84.9 | 90
1 | 1 | 920.19 | 1 | 0 | 0 | #DIV/0! | #DIV/0! |  | 0 | 1 | 499.82 | 1 | 2192.5 | 25 | 87.7 | 90 | 0
0 | 2 | 299.94 | 1 | 0 | 0 | #DIV/0! | #DIV/0! |  | 1 | 2 | 1519.94 | 1 | 6467.6 | 76 | 85.1 | 90 | 0
2 | 3 | 999.89 | 1 | 0 | 0 | #DIV/0! | #DIV/0! |  | 0 | 3 | 2999.59 | 1 | 11955 | 150 | 79.7 | 90 | 0
0 | 4 | 500.04 | 1 | 0 | 0 | #DIV/0! | #DIV/0! |  | 2 | 4 | 440.03 | 1 | 1865.6 | 22 | 84.8 | 90 | 0
1 | 5 | 1820.06 | 1 | 0 | 0 | #DIV/0! | #DIV/0! |  | 1 | 5 | 499.98 | 1 | 2147.5 | 25 | 85.9 | 90 | 0
0 | 6 | 460.07 | 1 | 0 | 0 | #DIV/0! | #DIV/0! |  | 2 | 6 | 1299.78 | 1 | 5707 | 65 | 87.8 | 90 | 0
2 | 7 | 1645.64 | 1 | 7380 | 82 | 90 | 90 |  | 0 | 7 | 480.16 | 1 | 2080.8 | 24 | 86.7 | 90 | 0
0 | 8 | 25780.76 | 1 | 109565 | 1289 | 85 | 90 | 0 | 1 | 8 | 720.15 | 1 | 3096 | 36 | 86 | 90 | 0
1 | 9 | 840.16 | 1 | 3700.2 | 42 | 88.1 | 90 | 0 | 2 | 9 | 639.87 | 1 | 2816 | 32 | 88 | 90 | 0
2 | 10 | 640.07 | 1 | 2822.4 | 32 | 88.2 | 90 | 0 | 1 | 10 | 1340.02 | 1 | 5688.3 | 67 | 84.9 | 90 | 0
0 | 11 | 1780.31 | 1 | 7885.4 | 89 | 88.6 | 90 | 0 | 0 | 11 | 280.13 | 1 | 1226.4 | 14 | 87.6 | 90 | 0
1 | 12 | 720.14 | 1 | 3060 | 36 | 85 | 90 | 0 | 1 | 12 | 799.73 | 1 | 3352 | 40 | 83.8 | 90 | 0
2 | 13 | 680.05 | 1 | 3060 | 34 | 90 | 90 | 0 | 0 | 13 | 2759.79 | 1 | 10626 | 138 | 77 | 90 | 0
0 | 14 | 2140.62 | 1 | 9095 | 107 | 85 | 90 | 0 | 2 | 14 | 1940.06 | 1 | 8574.8 | 97 | 88.4 | 90 | 0
1 | 15 | 940.11 | 1 | 4046.7 | 47 | 86.1 | 90 | 0 | 0 | 15 | 3980.17 | 1 | 17332.9 | 199 | 87.1 | 90 | 0
0 | 16 | 280.11 | 1 | 1251.6 | 14 | 89.4 | 90 | 0 | 2 | 16 | 340.05 | 1 | 1494.3 | 17 | 87.9 | 90 | 0
2 | 17 | 500.1 | 1 | 2250 | 25 | 90 | 90 | 0 | 0 | 17 | 420.04 | 1 | 1843.8 | 21 | 87.8 | 90 | 0
0 | 18 | 5241.47 | 1 | 23108.4 | 262 | 88.2 | 90 | 0 | 2 | 18 | 1159.86 | 1 | 5109.8 | 58 | 88.1 | 90 | 0
1 | 19 | 539.98 | 1 | 2330.1 | 27 | 86.3 | 90 | 0 | 0 | 19 | 4961.05 | 1 | 20658.4 | 248 | 83.3 | 90 | 0
0 | 20 | 6220.14 | 1 | 27461.3 | 311 | 88.3 | 90 | 0 | 2 | 20 | 859.55 | 1 | 3642.1 | 43 | 84.7 | 90 | 0
1 | 21 | 1139.92 | 1 | 4845 | 57 | 85 | 90 | 0 | 0 | 21 | 4899.8 | 1 | 21290.5 | 245 | 86.9 | 90 | 0
0 | 22 | 2099.9 | 1 | 9292.5 | 105 | 88.5 | 90 | 0 | 1 | 22 | 900.03 | 1 | 3883.5 | 45 | 86.3 | 90 | 0
2 | 23 | 239.91 | 1 | 1077.6 | 12 | 89.8 | 90 | 0 | 0 | 23 | 1860.21 | 1 | 8091 | 93 | 87 | 90 | 0
0 | 24 | 699.99 | 1 | 3108 | 35 | 88.8 | 90 | 0 | 1 | 24 | 2380.05 | 1 | 9984.1 | 119 | 83.9 | 90 | 0
1 | 25 | 539.86 | 1 | 2327.4 | 27 | 86.2 | 90 | 0 | 2 | 25 | 1580.49 | 1 | 6928.3 | 79 | 87.7 | 90 | 0
2 | 26 | 1099.85 | 1 | 4686 | 55 | 85.2 | 90 | 0 | 0 | 26 | 1200.21 | 1 | 5232 | 60 | 87.2 | 90 | 0
0 | 27 | 699.8 | 1 | 2975 | 35 | 85 | 90 | 0 | 1 | 27 | 1140.37 | 1 | 4827.9 | 57 | 84.7 | 90 | 0
2 | 28 | 520.05 | 1 | 2220.4 | 26 | 85.4 | 90 | 0 | 0 | 28 | 2900.62 | 1 | 12252.5 | 145 | 84.5 | 90 | 0
0 | 29 | 1379.44 | 1 | 6106.5 | 69 | 88.5 | 90 | 0 | 1 | 29 | 4163.13 | 1 | 16640 | 208 | 80 | 90 | 0
1 | 30 | 1019.68 | 1 | 4273.8 | 51 | 83.8 | 90 | 0 | 0 | 30 | 399.86 | 1 | 1760 | 20 | 88 | 90 | 0
0 | 31 | 740.24 | 1 | 3230.1 | 37 | 87.3 | 90 | 0 | 2 | 31 | 4598.63 | 1 | 20424 | 230 | 88.8 | 90 | 0
2 | 32 | 540.07 | 1 | 2367.9 | 27 | 87.7 | 90 | 0 | 0 | 32 | 1339.87 | 1 | 5909.4 | 67 | 88.2 | 90 | 0
0 | 33 | 8178.21 | 1 | 36564.6 | 409 | 89.4 | 90 | 0 | 1 | 33 | 1320.28 | 1 | 5702.4 | 66 | 86.4 | 90 | 0
1 | 34 | 239.81 | 1 | 1101.6 | 12 | 91.8 | 90 | 0 | 2 | 34 | 899.82 | 1 | 3960 | 45 | 88 | 90 | 0
0 | 35 | 1719.45 | 1 | 7963.6 | 86 | 92.6 | 90 | 0 | 0 | 35 | 4199.41 | 1 | 18396 | 210 | 87.6 | 90 | 0
2 | 36 | 779.89 | 1 | 3510 | 39 | 90 | 90 | 0 | 1 | 36 | 1339.43 | 1 | 5855.8 | 67 | 87.4 | 90 | 0
0 | 37 | 1019.83 | 1 | 4488 | 51 | 88 | 90 | 0 | 2 | 37 | 939.99 | 1 | 4084.3 | 47 | 86.9 | 90 | 0
2 | 38 | 399.94 | 1 | 1800 | 20 | 90 | 90 | 0 | 0 | 38 | 520.19 | 1 | 2288 | 26 | 88 | 90 | 0
1 | 39 | 1239.96 | 1 | 5084 | 62 | 82 | 90 | 0 | 1 | 39 | 320.1 | 1 | 1408 | 16 | 88 | 90 | 0
0 | 40 | 1539.81 | 1 | 6444.9 | 77 | 83.7 | 90 | 0 | 2 | 40 | 1639.96 | 1 | 7035.6 | 82 | 85.8 | 90 | 0
1 | 41 | 1200.7 | 1 | 5004 | 60 | 83.4 | 90 | 0 | 0 | 41 | 2099.54 | 1 | 9187.5 | 105 | 87.5 | 90 | 0
0 | 42 | 899.61 | 1 | 3915 | 45 | 87 | 90 | 0 | 2 | 42 | 720.2 | 1 | 3150 | 36 | 87.5 | 90 | 0
1 | 43 | 799.78 | 1 | 3348 | 40 | 83.7 | 90 | 0 | 0 | 43 | 2979.37 | 1 | 12665 | 149 | 85 | 90 | 0
0 | 44 | 600.04 | 1 | 2511 | 30 | 83.7 | 90 | 0 | 1 | 44 | 579.96 | 1 | 2554.9 | 29 | 88.1 | 90 | 0
1 | 45 | 860.13 | 1 | 3551.8 | 43 | 82.6 | 90 | 0 | 0 | 45 | 880.16 | 1 | 3814.8 | 44 | 86.7 | 90 | 0
0 | 46 | 1240.08 | 1 | 5319.6 | 62 | 85.8 | 90 | 0 | 1 | 46 | 1040.02 | 1 | 4576 | 52 | 88 | 90 | 0
2 | 47 | 299.6 | 1 | 1350 | 15 | 90 | 90 | 0 | 2 | 47 | 579.91 | 1 | 2552 | 29 | 88 | 90 | 0
0 | 48 | 260 | 1 | 1105 | 13 | 85 | 90 | 0 | 0 | 48 | 2139.52 | 1 | 9416 | 107 | 88 | 90 | 0
1 | 49 | 1039.89 | 1 | 4217.2 | 52 | 81.1 | 90 | 0 | 2 | 49 | 239.96 | 1 | 1054.8 | 12 | 87.9 | 90 | 0
0 | 50 | 1621.11 | 1 | 7128 | 81 | 88 | 90 | 0 | 0 | 50 | 360.1 | 1 | 1585.8 | 18 | 88.1 | 90 | 0
1 | 51 | 1100.22 | 1 | 4581.5 | 55 | 83.3 | 90 | 0 | 1 | 51 | 1540.28 | 1 | 6760.6 | 77 | 87.8 | 90 | 0
2 | 52 | 600.52 | 1 | 2550 | 30 | 85 | 90 | 0 | 2 | 52 | 719.77 | 1 | 3150 | 36 | 87.5 | 90 | 0
0 | 53 | 920.54 | 1 | 3601.8 | 46 | 78.3 | 90 | 0 | 1 | 53 | 839.79 | 1 | 3683.4 | 42 | 87.7 | 90 | 0
2 | 54 | 1159.22 | 1 | 5156.2 | 58 | 88.9 | 90 | 0 | 0 | 54 | 2279.93 | 1 | 9701.4 | 114 | 85.1 | 90 | 0
0 | 55 | 719.43 | 1 | 3240 | 36 | 90 | 90 | 0 | 1 | 55 | 300.1 | 1 | 1278 | 15 | 85.2 | 90 | 0
1 | 56 | 759.74 | 1 | 3230 | 38 | 85 | 90 | 0 | 0 | 56 | 739.07 | 739.07 | 3019.2 | 37 | 81.6 | 90 | 0 | 南韶
0 | 57 | 1960.64 | 1 | 8428 | 98 | 86 | 90 | 0 | 2 | 57 | 641.22 | 641.22 | 2720 | 32 | 85 | 90 | 0
1 | 58 | 1380.43 | 1 | 5506.2 | 69 | 79.8 | 90 | 0 | 0 | 58 | 506.59 | 506.59 | 2017.6 | 26 | 77.6 | 90 | 0
0 | 59 | 200.09 | 1 | 840 | 10 | 84 | 90 | 0 | 1 | 59 | 761.22 | 761.22 | 2736 | 38 | 72 | 90 | 0
1 | 60 | 2539.28 | 1 | 10972.8 | 127 | 86.4 | 90 | 0 | 2 | 60 | 1040.67 | 1040.67 | 4420 | 52 | 85 | 90 | 0
0 | 61 | 3760.88 | 1 | 16544 | 188 | 88 | 90 | 0 | 1 | 61 | 259.95 | 259.95 | 998.4 | 13 | 76.8 | 90 | 0
2 | 62 | 800.3 | 1 | 3592 | 40 | 89.8 | 90 | 0 | 2 | 62 | 939.73 | 939.73 | 3995 | 47 | 85 | 90 | 0
0 | 63 | 939.9 | 1 | 4037.3 | 47 | 85.9 | 90 | 0 | 1 | 63 | 499.98 | 499.98 | 1937.5 | 25 | 77.5 | 90 | 0
1 | 64 | 339.98 | 1 | 1343 | 17 | 79 | 90 | 0 | 2 | 64 | 739.72 | 739.72 | 3145 | 37 | 85 | 90 | 0
0 | 65 | 3159.16 | 1 | 13114 | 158 | 83 | 90 | 0 | 0 | 65 | 1259.36 | 1259.36 | 4920.3 | 63 | 78.1 | 90 | 0
2 | 66 | 459.92 | 1 | 1996.4 | 23 | 86.8 | 90 | 0 | 1 | 66 | 1379.86 | 1379.86 | 5299.2 | 69 | 76.8 | 90 | 0
0 | 67 | 340.81 | 1 | 1479 | 17 | 87 | 90 | 0 | 0 | 67 | 3999.07 | 3999.07 | 14940 | 200 | 74.7 | 90 | 0
2 | 68 | 1379.85 | 1 | 6003 | 69 | 87 | 90 | 0 | 2 | 68 | 1099.82 | 1099.82 | 4840 | 55 | 88 | 90 | 0
0 | 69 | 420.27 | 1 | 1827 | 21 | 87 | 90 | 0 | 0 | 69 | 539.98 | 539.98 | 2357.1 | 27 | 87.3 | 90 | 0
2 | 70 | 3398.96 | 1 | 14790 | 170 | 87 | 90 | 0 | 2 | 70 | 819.83 | 819.83 | 3558.8 | 41 | 86.8 | 90 | 0
0 | 71 | 1859.63 | 1 | 8091 | 93 | 87 | 90 | 0 | 1 | 71 | 1159.99 | 1159.99 | 4756 | 58 | 82 | 90 | 0
2 | 72 | 999.95 | 1 | 4350 | 50 | 87 | 90 | 0 | 2 | 72 | 799.71 | 799.71 | 3428 | 40 | 85.7 | 90 | 0
1 | 73 | 1179.4 | 1 | 5015 | 59 | 85 | 90 | 0 | 0 | 73 | 1539.96 | 1539.96 | 6783.7 | 77 | 88.1 | 90 | 0
2 | 74 | 1179.19 | 1 | 5192 | 59 | 88 | 90 | 0 | 2 | 74 | 399.92 | 399.92 | 1756 | 20 | 87.8 | 90 | 0
1 | 75 | 320.16 | 1 | 1408 | 16 | 88 | 90 | 0 | 0 | 75 | 1219.82 | 1219.82 | 5361.9 | 61 | 87.9 | 90 | 0
2 | 76 | 540.45 | 1 | 2376 | 27 | 88 | 90 | 0 | 2 | 76 | 640.06 | 640.06 | 2812.8 | 32 | 87.9 | 90 | 0
1 | 77 | 2400.43 | 1 | 10272 | 120 | 85.6 | 90 | 0 | 1 | 77 | 639.89 | 639.89 | 2816 | 32 | 88 | 90 | 0
2 | 78 | 1319.93 | 1 | 5808 | 66 | 88 | 90 | 0 | 0 | 78 | 200.04 | 200.04 | 881 | 10 | 88.1 | 90 | 0
0 | 79 | 459.91 | 1 | 2024 | 23 | 88 | 90 | 0 | 1 | 79 | 1819.88 | 1819.88 | 7944.3 | 91 | 87.3 | 90 | 0
2 | 80 | 1200.85 | 1 | 5280 | 60 | 88 | 90 | 0 | 2 | 80 | 620.14 | 620.14 | 2771.4 | 31 | 89.4 | 90 | 0
1 | 81 | 2399.11 | 1 | 10248 | 120 | 85.4 | 90 | 0 | 1 | 81 | 760.1 | 760.1 | 3347.8 | 38 | 88.1 | 90 | 0
2 | 82 | 340.12 | 1 | 1511.3 | 17 | 88.9 | 90 | 0 | 0 | 82 | 399.95 | 399.95 | 1760 | 20 | 88 | 90 | 0
1 | 83 | 739.98 | 1 | 3178.3 | 37 | 85.9 | 90 | 0 | 2 | 83 | 2760.03 | 2760.03 | 11812.8 | 138 | 85.6 | 90 | 0
2 | 84 | 1540.33 | 1 | 6545 | 77 | 85 | 90 | 0 | 1 | 84 | 800.09 | 800.09 | 3528 | 40 | 88.2 | 90 | 0
0 | 85 | 300.02 | 1 | 1282.5 | 15 | 85.5 | 90 | 0 | 0 | 85 | 2760.49 | 2760.49 | 11881.8 | 138 | 86.1 | 90 | 0
1 | 86 | 760.24 | 1 | 3264.2 | 38 | 85.9 | 90 | 0 | 1 | 86 | 1200.31 | 1200.31 | 5280 | 60 | 88 | 90 | 0
2 | 87 | 1480.23 | 1 | 6378.8 | 74 | 86.2 | 90 | 0 | 0 | 87 | 200.1 | 200.1 | 878 | 10 | 87.8 | 90 | 0
0 | 88 | 4741.03 | 1 | 20808.6 | 237 | 87.8 | 90 | 0 | 1 | 88 | 2260.55 | 2260.55 | 9921.4 | 113 | 87.8 | 90 | 0
1 | 89 | 640.05 | 1 | 2582.4 | 32 | 80.7 | 90 | 0 | 2 | 89 | 1340.32 | 1340.32 | 5802.2 | 67 | 86.6 | 90 | 0
0 | 90 | 1159.74 | 1 | 4988 | 58 | 86 | 90 | 0 | 0 | 90 | 319.93 | 319.93 | 1403.2 | 16 | 87.7 | 90 | 0
2 | 91 | 780.11 | 1 | 3342.3 | 39 | 85.7 | 90 | 0 | 2 | 91 | 820.06 | 820.06 | 3562.9 | 41 | 86.9 | 90 | 0
0 | 92 | 560.04 | 1 | 2464 | 28 | 88 | 90 | 0 | 1 | 92 | 1320.27 | 1320.27 | 5768.4 | 66 | 87.4 | 90 | 0
1 | 93 | 440.11 | 1 | 1922.8 | 22 | 87.4 | 90 | 0 | 2 | 93 | 2020.01 | 2020.01 | 8585 | 101 | 85 | 90 | 0
0 | 94 | 439.97 | 1 | 1931.6 | 22 | 87.8 | 90 | 0 | 1 | 94 | 2149.58 | 2149.58 | 9493.2 | 108 | 87.9 | 90 | 0
1 | 95 | 1079.86 | 1 | 4714.2 | 54 | 87.3 | 90 | 0 | 0 | 95 | 500.03 | 500.03 | 2200 | 25 | 88 | 90 | 0
0 | 96 | 539.83 | 1 | 2376 | 27 | 88 | 90 | 0 | 2 | 96 | 1640.37 | 1640.37 | 7076.6 | 82 | 86.3 | 90 | 0
1 | 97 | 780.26 | 1 | 3295.5 | 39 | 84.5 | 90 | 0 | 0 | 97 | 600.09 | 600.09 | 2631 | 30 | 87.7 | 90 | 0
2 | 98 | 1040.04 | 1 | 4513.6 | 52 | 86.8 | 90 | 0 | 2 | 98 | 1140.14 | 1140.14 | 4947.6 | 57 | 86.8 | 90 | 0
0 | 99 | 399.99 | 1 | 1754 | 20 | 87.7 | 90 | 0 | 0 | 99 | 459.88 | 459.88 | 2026.3 | 23 | 88.1 | 90 | 0
2 | 100 | 619.76 | 1 | 2703.2 | 31 | 87.2 | 90 | 0 | 1 | 100 | 780.12 | 780.12 | 3424.2 | 39 | 87.8 | 90 | 0
1 | 101 | 999.52 | 1 | 4385 | 50 | 87.7 | 90 | 0 | 2 | 101 | 1139.93 | 1139.93 | 4987.5 | 57 | 87.5 | 90 | 0
0 | 102 | 540.05 | 1 | 2378.7 | 27 | 88.1 | 90 | 0 | 0 | 102 | 579.74 | 579.74 | 2543.3 | 29 | 87.7 | 90 | 0
1 | 103 | 720.31 | 1 | 3157.2 | 36 | 87.7 | 90 | 0 | 2 | 103 | 979.86 | 979.86 | 4243.4 | 49 | 86.6 | 90 | 0
0 | 104 | 1959.6 | 1 | 8604.4 | 98 | 87.8 | 90 | 0 | 0 | 104 | 1120.09 | 1120.09 | 4379.2 | 56 | 78.2 | 90 | 0 | 武深
1 | 105 | 1519.95 | 1 | 6688 | 76 | 88 | 90 | 0 | 1 | 105 | 4106.05 | 4106.05 | 14490 | 207 | 70 | 90 | 0
2 | 106 | 540.13 | 1 | 2349 | 27 | 87 | 90 | 0 | 0 | 106 | 3100.25 | 3100.25 | 12121 | 155 | 78.2 | 90 | 0
1 | 107 | 4579.71 | 1 | 17633 | 229 | 77 | 90 | 0 | 2 | 107 | 1478.69 | 1478.69 | 6586 | 74 | 89 | 90 | 0
0 | 108 | 420.3 | 1 | 1848 | 21 | 88 | 90 | 0 | 1 | 108 | 880.03 | 880.03 | 3555.2 | 44 | 80.8 | 90 | 0
1 | 109 | 979.66 | 1 | 4233.6 | 49 | 86.4 | 90 | 0 | 2 | 109 | 1199.43 | 1199.43 | 5100 | 60 | 85 | 90 | 0
2 | 110 | 1079.82 | 1 | 4617 | 54 | 85.5 | 90 | 0 | 0 | 110 | 799.88 | 799.88 | 3472 | 40 | 86.8 | 90 | 0
1 | 111 | 260.13 | 1 | 1040 | 13 | 80 | 90 | 0 | 2 | 111 | 620.61 | 620.61 | 2783.8 | 31 | 89.8 | 90 | 0
0 | 112 | 1819.94 | 1 | 7116.2 | 91 | 78.2 | 90 | 0 | 1 | 112 | 1959.65 | 1959.65 | 8330 | 98 | 85 | 90 | 0
2 | 113 | 2965.52 | 1 | 12665 | 149 | 85 | 90 | 0 | 2 | 113 | 979.68 | 979.68 | 4018 | 49 | 82 | 90 | 0
0 | 114 | 620.06 | 1 | 2709.4 | 31 | 87.4 | 90 | 0 | 1 | 114 | 1080.48 | 1080.48 | 4271.4 | 54 | 79.1 | 90 | 0
2 | 115 | 860.07 | 1 | 3861.4 | 43 | 89.8 | 90 | 0 | 0 | 115 | 2160.63 | 2160.63 | 8618.4 | 108 | 79.8 | 90 | 0
0 | 116 | 600.31 | 1 | 2604 | 30 | 86.8 | 90 | 0 | 2 | 116 | 420.16 | 420.16 | 1858.5 | 21 | 88.5 | 90 | 0
2 | 117 | 959.66 | 1 | 4176 | 48 | 87 | 90 | 0 | 1 | 117 | 520.69 | 520.69 | 2269.8 | 26 | 87.3 | 90 | 0
0 | 118 | 2160.39 | 1 | 9504 | 108 | 88 | 90 | 0 | 2 | 118 | 1299.51 | 1299.51 | 5531.5 | 65 | 85.1 | 90 | 0
2 | 119 | 299.98 | 1 | 1320 | 15 | 88 | 90 | 0 | 1 | 119 | 699.89 | 699.89 | 3080 | 35 | 88 | 90 | 0
0 | 120 | 620.22 | 1 | 2718.7 | 31 | 87.7 | 90 | 0 | 0 | 120 | 520.12 | 520.12 | 2288 | 26 | 88 | 90 | 0
2 | 121 | 420 | 1 | 1850.1 | 21 | 88.1 | 90 | 0 | 1 | 121 | 1280.36 | 1280.36 | 5632 | 64 | 88 | 90 | 0
1 | 122 | 1159.99 | 1 | 5104 | 58 | 88 | 90 | 0 | 0 | 122 | 1119.46 | 1119.46 | 4928 | 56 | 88 | 90 | 0
0 | 123 | 759.96 | 1 | 3351.6 | 38 | 88.2 | 90 | 0 | 1 | 123 | 3280.11 | 3280.11 | 14432 | 164 | 88 | 90 | 0
1 | 124 | 320.11 | 1 | 1403.2 | 16 | 87.7 | 90 | 0 | 2 | 124 | 1460.07 | 1460.07 | 6497 | 73 | 89 | 90 | 0
2 | 125 | 1560.11 | 1 | 6770.4 | 78 | 86.8 | 90 | 0 | 0 | 125 | 200.23 | 200.23 | 880 | 10 | 88 | 90 | 0
1 | 126 | 820.16 | 1 | 3595.7 | 41 | 87.7 | 90 | 0 | 2 | 126 | 899.55 | 899.55 | 4009.5 | 45 | 89.1 | 90 | 0
2 | 127 | 1500.36 | 1 | 6457.5 | 75 | 86.1 | 90 | 0 | 1 | 127 | 1020.16 | 1020.16 | 4080 | 51 | 80 | 90 | 0
1 | 128 | 340.08 | 1 | 1492.6 | 17 | 87.8 | 90 | 0 | 0 | 128 | 3639.56 | 3639.56 | 14560 | 182 | 80 | 90 | 0
2 | 129 | 819.96 | 1 | 3595.7 | 41 | 87.7 | 90 | 0 | 2 | 129 | 1999.91 | 1999.91 | 8500 | 100 | 85 | 90 | 0
0 | 130 | 520.06 | 1 | 2285.4 | 26 | 87.9 | 90 | 0 | 1 | 130 | 400.03 | 400.03 | 1700 | 20 | 85 | 90 | 0
1 | 131 | 2140.08 | 1 | 9351.8 | 107 | 87.4 | 90 | 0 | 0 | 131 | 200.06 | 200.06 | 863 | 10 | 86.3 | 90 | 0
2 | 132 | 480.27 | 1 | 2083.2 | 24 | 86.8 | 90 | 0 | 1 | 132 | 2219.68 | 2219.68 | 9501.6 | 111 | 85.6 | 90 | 0
0 | 133 | 880.23 | 1 | 3876.4 | 44 | 88.1 | 90 | 0 | 0 | 133 | 1119.91 | 1 | 4771.2 | 56 | 85.2 | 85 | -5 | 城口
1 | 134 | 2340.11 | 1 | 9757.8 | 117 | 83.4 | 90 | 0 | 1 | 134 | 3880.25 | 1 | 15520 | 194 | 80 | 80 | -5
2 | 135 | 1140.08 | 1 | 4884.9 | 57 | 85.7 | 90 | 0 | 0 | 135 | 340.15 | 1 | 1360 | 17 | 80 | 80 | 0
1 | 136 | 2100.03 | 1 | 8400 | 105 | 80 | 90 | 0 | 1 | 136 | 1139.87 | 1 | 4560 | 57 | 80 | 80 | 0
2 | 137 | 2279.99 | 1 | 9690 | 114 | 85 | 90 | 0 | 0 | 137 | 200.06 | 1 | 800 | 10 | 80 | 80 | 0
1 | 138 | 739.77 | 1 | 3230.1 | 37 | 87.3 | 90 | 0 | 1 | 138 | 15400.06 | 1 | 54747 | 770 | 71.1 | 80 | 0
2 | 139 | 1399.92 | 1 | 5950 | 70 | 85 | 90 | 0 | 2 | 139 | 460.21 | 1 | 1876.8 | 23 | 81.6 | 80 | 0
0 | 140 | 2499.45 | 1 | 10637.5 | 125 | 85.1 | 90 | 0 | 1 | 140 | 879.28 | 1 | 3194.4 | 44 | 72.6 | 80 | 0
2 | 141 | 1219.85 | 1 | 5203.3 | 61 | 85.3 | 90 | 0 | 2 | 141 | 1879.87 | 1 | 7642.2 | 94 | 81.3 | 80 | 0
0 | 142 | 239.85 | 1 | 1056 | 12 | 88 | 90 | 0 | 1 | 142 | 1339.32 | 1 | 5011.6 | 67 | 74.8 | 80 | 0
1 | 143 | 240 | 1 | 1051.2 | 12 | 87.6 | 90 | 0 | 0 | 143 | 460.21 | 1 | 1814.7 | 23 | 78.9 | 80 | 0
0 | 144 | 439.84 | 1 | 1936 | 22 | 88 | 90 | 0 | 2 | 144 | 3414.15 | 1 | 13987.8 | 171 | 81.8 | 80 | 0
1 | 145 | 1299.92 | 1 | 5674.5 | 65 | 87.3 | 90 | 0 | 1 | 145 | 699.61 | 1 | 2569 | 35 | 73.4 | 80 | 0
2 | 146 | 1979.94 | 1 | 8504.1 | 99 | 85.9 | 90 | 0 | 0 | 146 | 1639.8 | 1 | 6494.4 | 82 | 79.2 | 80 | 0
1 | 147 | 859.85 | 1 | 3762.5 | 43 | 87.5 | 90 | 0 | 1 | 147 | 420.16 | 1 | 1606.5 | 21 | 76.5 | 80 | 0
0 | 148 | 339.94 | 1 | 1450.1 | 17 | 85.3 | 90 | 0 | 2 | 148 | 700.3 | 1 | 2800 | 35 | 80 | 80 | 0
2 | 149 | 779.99 | 1 | 3385.2 | 39 | 86.8 | 90 | 0 | 1 | 149 | 760.37 | 1 | 2793 | 38 | 73.5 | 80 | 0
0 | 150 | 480.12 | 1 | 2097.6 | 24 | 87.4 | 90 | 0 | 0 | 150 | 540.05 | 1 | 2041.2 | 27 | 75.6 | 80 | 0
2 | 151 | 1039.94 | 1 | 4576 | 52 | 88 | 90 | 0 | 2 | 151 | 779.71 | 1 | 3186.3 | 39 | 81.7 | 80 | 0
0 | 152 | 900.03 | 1 | 3901.5 | 45 | 86.7 | 90 | 0 | 0 | 152 | 1939.73 | 1 | 7527.2 | 97 | 77.6 | 80 | 0
2 | 153 | 1040.12 | 1 | 4550 | 52 | 87.5 | 90 | 0 | 1 | 153 | 300 | 1 | 1155 | 15 | 77 | 80 | 0
1 | 154 | 780.13 | 1 | 3432 | 39 | 88 | 90 | 0 | 0 | 154 | 1120.79 | 1 | 4323.2 | 56 | 77.2 | 80 | 0
0 | 155 | 600.04 | 1 | 2508 | 30 | 83.6 | 90 | 0 | 1 | 155 | 220.08 | 1 | 858 | 11 | 78 | 80 | 0
2 | 156 | 1660.04 | 1 | 7229.3 | 83 | 87.1 | 90 | 0 | 0 | 156 | 980.25 | 1 | 3885.7 | 49 | 79.3 | 80 | 0
1 | 157 | 319.89 | 1 | 1342.4 | 16 | 83.9 | 90 | 0 | 2 | 157 | 1719.17 | 1 | 7060.6 | 86 | 82.1 | 80 | 0
2 | 158 | 600.02 | 1 | 2550 | 30 | 85 | 90 | 0 | 1 | 158 | 3339.19 | 1 | 12525 | 167 | 75 | 80 | 0
1 | 159 | 659.97 | 1 | 2851.2 | 33 | 86.4 | 90 | 0 | 2 | 159 | 6380.06 | 1 | 25520 | 319 | 80 | 80 | 0
0 | 160 | 1360.45 | 1 | 5888.8 | 68 | 86.6 | 90 | 0 | 1 | 160 | 319.92 | 1 | 1217.6 | 16 | 76.1 | 80 | 0
2 | 161 | 600.36 | 1 | 2670 | 30 | 89 | 90 | 0 | 2 | 161 | 4260.72 | 1 | 17167.8 | 213 | 80.6 | 80 | 0
0 | 162 | 1059.62 | 1 | 4409.6 | 53 | 83.2 | 90 | 0 | 0 | 162 | 1879.94 | 1 | 8149.8 | 94 | 86.7 | 80 | 0
2 | 163 | 579.82 | 1 | 2482.4 | 29 | 85.6 | 90 | 0 | 1 | 163 | 1180.36 | 1 | 4661 | 59 | 79 | 80 | 0
0 | 164 | 700.21 | 1 | 3038 | 35 | 86.8 | 90 | 0 | 2 | 164 | 520.13 | 1 | 2080 | 26 | 80 | 80 | 0
2 | 165 | 800.39 | 1 | 3400 | 40 | 85 | 90 | 0 | 1 | 165 | 659.9 | 1 | 2475 | 33 | 75 | 80 | 0
0 | 166 | 1340 | 1 | 5808.9 | 67 | 86.7 | 90 | 0 | 0 | 166 | 419.85 | 1 | 1575 | 21 | 75 | 80 | 0
1 | 167 | 1200.03 | 1 | 4620 | 60 | 77 | 90 | 0 | 1 | 167 | 4061.18 | 1 | 15225 | 203 | 75 | 80 | 0
0 | 168 | 239.85 | 1 | 957.6 | 12 | 79.8 | 90 | 0 | 0 | 168 | 400.09 | 1 | 1500 | 20 | 75 | 80 | 0
2 | 169 | 599.79 | 1 | 2607 | 30 | 86.9 | 90 | 0 | 1 | 169 | 1660.21 | 1 | 6225 | 83 | 75 | 80 | 0
0 | 170 | 599.94 | 1 | 2625 | 30 | 87.5 | 90 | 0 | 0 | 170 | 200.12 | 1 | 750 | 10 | 75 | 80 | 0
2 | 171 | 580.06 | 1 | 2546.2 | 29 | 87.8 | 90 | 0 | 1 | 171 | 919.75 | 1 | 3450 | 46 | 75 | 80 | 0
0 | 172 | 1479.91 | 1 | 6282.6 | 74 | 84.9 | 90 | 0 | 2 | 172 | 659.46 | 1 | 2640 | 33 | 80 | 80 | 0
2 | 173 | 559.79 | 1 | 2506 | 28 | 89.5 | 90 | 0 | 1 | 173 | 620.22 | 1 | 2263 | 31 | 73 | 80 | 0
1 | 174 | 740.02 | 1 | 2960 | 37 | 80 | 90 | 0 | 0 | 174 | 440.43 | 1 | 1606 | 22 | 73 | 80 | 0
2 | 175 | 980.17 | 1 | 4165 | 49 | 85 | 90 | 0 | 1 | 175 | 2100.32 | 1 | 7665 | 105 | 73 | 80 | 0
1 | 176 | 999.86 | 1 | 4360 | 50 | 87.2 | 90 | 0 | 0 | 176 | 3600.32 | 1 | 11340 | 180 | 63 | 80 | 0
0 | 177 | 600.13 | 1 | 2643 | 30 | 88.1 | 90 | 0 | 2 | 177 | 840.28 | 1 | 3360 | 42 | 80 | 80 | 0
1 | 178 | 1119.9 | 1 | 4564 | 56 | 81.5 | 90 | 0 | 1 | 178 | 620.11 | 1 | 2170 | 31 | 70 | 80 | 0
2 | 179 | 679.94 | 1 | 2883.2 | 34 | 84.8 | 90 | 0 | 2 | 179 | 760 | 1 | 3040 | 38 | 80 | 80 | 0
1 | 180 | 959.93 | 1 | 4065.6 | 48 | 84.7 | 90 | 0 | 0 | 180 | 459.7 | 1 | 1794 | 23 | 78 | 80 | 0
2 | 181 | 700.05 | 1 | 3041.5 | 35 | 86.9 | 90 | 0 | 2 | 181 | 659.9 | 1 | 2640 | 33 | 80 | 80 | 0
0 | 182 | 399.93 | 1 | 1698 | 20 | 84.9 | 90 | 0 | 1 | 182 | 2280.22 | 1 | 8550 | 114 | 75 | 80 | 0
1 | 183 | 860.02 | 1 | 3629.2 | 43 | 84.4 | 90 | 0 | 2 | 183 | 399.98 | 1 | 1614 | 20 | 80.7 | 80 | 0
2 | 184 | 459.83 | 1 | 2021.7 | 23 | 87.9 | 90 | 0 | 1 | 184 | 2979.81 | 1 | 11189.9 | 149 | 75.1 | 80 | 0
0 | 185 | 360.1 | 1 | 1584 | 18 | 88 | 90 | 0 | 2 | 185 | 519.91 | 1 | 2080 | 26 | 80 | 80 | 0
1 | 186 | 500.02 | 1 | 2200 | 25 | 88 | 90 | 0 | 1 | 186 | 2539.45 | 1 | 8902.7 | 127 | 70.1 | 80 | 0
0 | 187 | 539.96 | 1 | 2367.9 | 27 | 87.7 | 90 | 0 | 2 | 187 | 520.21 | 1 | 2080 | 26 | 80 | 80 | 0
2 | 188 | 799.87 | 1 | 3472 | 40 | 86.8 | 90 | 0 | 1 | 188 | 3818.66 | 1 | 13370 | 191 | 70 | 80 | 0
0 | 189 | 879.88 | 1 | 3872 | 44 | 88 | 90 | 0 | 0 | 189 | 3099.93 | 1 | 12431 | 155 | 80.2 | 80 | 0
1 | 190 | 1419.49 | 1 | 6155.7 | 71 | 86.7 | 90 | 0 | 2 | 190 | 1240.7 | 1 | 5015.8 | 62 | 80.9 | 80 | 0
2 | 191 | 3159.45 | 1 | 13746 | 158 | 87 | 90 | 0 | 1 | 191 | 1200.64 | 1 | 4308 | 60 | 71.8 | 80 | 0
1 | 192 | 659.78 | 1 | 2887.5 | 33 | 87.5 | 90 | 0 | 2 | 192 | 639.22 | 1 | 2560 | 32 | 80 | 80 | 0
0 | 193 | 1919.65 | 1 | 8448 | 96 | 88 | 90 | 0 | 1 | 193 | 1640.45 | 1 | 6117.2 | 82 | 74.6 | 80 | 0
2 | 194 | 299.91 | 1 | 1321.5 | 15 | 88.1 | 90 | 0 | 0 | 194 | 200.21 | 1 | 744 | 10 | 74.4 | 80 | 0
0 | 195 | 799.7 | 1 | 3504 | 40 | 87.6 | 90 | 0 | 1 | 195 | 1879.77 | 1 | 7087.6 | 94 | 75.4 | 80 | 0
2 | 196 | 479.91 | 1 | 2040 | 24 | 85 | 90 | 0 | 0 | 196 | 240.13 | 1 | 862.8 | 12 | 71.9 | 80 | 0
0 | 197 | 1479.96 | 1 | 6489.8 | 74 | 87.7 | 90 | 0 | 1 | 197 | 1359.44 | 1 | 5229.2 | 68 | 76.9 | 80 | 0
2 | 198 | 699.84 | 1 | 2975 | 35 | 85 | 90 | 0 | 0 | 198 | 5079.74 | 1 | 20015.2 | 254 | 78.8 | 80 | 0
0 | 199 | 1019.64 | 1 | 4482.9 | 51 | 87.9 | 90 | 0 | 2 | 199 | 419.92 | 1 | 1680 | 21 | 80 | 80 | 0
1 | 200 | 1000.26 | 1 | 4290 | 50 | 85.8 | 90 | 0 | 0 | 200 | 8000.51 | 1 | 30720 | 400 | 76.8 | 80 | 0
2 | 201 | 1139.88 | 1 | 4924.8 | 57 | 86.4 | 90 | 0 | 2 | 201 | 999.74 | 1 | 4000 | 50 | 80 | 80 | 0
0 | 202 | 2379.93 | 1 | 10412.5 | 119 | 87.5 | 90 | 0 | 0 | 202 | 500.01 | 1 | 1925 | 25 | 77 | 80 | 0
2 | 203 | 500.19 | 1 | 2235 | 25 | 89.4 | 90 | 0 | 2 | 203 | 220.07 | 1 | 880 | 11 | 80 | 80 | 0
0 | 204 | 760.43 | 1 | 3298.4 | 38 | 86.8 | 90 | 0 | 0 | 204 | 800.17 | 1 | 3252 | 40 | 81.3 | 80 | 0
2 | 205 | 439.59 | 1 | 1982.2 | 22 | 90.1 | 90 | 0 | 2 | 205 | 4339.58 | 1 | 17360 | 217 | 80 | 80 | 0
1 | 206 | 680.52 | 1 | 2917.2 | 34 | 85.8 | 90 | 0 | 0 | 206 | 4320.18 | 1 | 15120 | 216 | 70 | 80 | 0
2 | 207 | 400.05 | 1 | 1776 | 20 | 88.8 | 90 | 0 | 2 | 207 | 820.4 | 1 | 3280 | 41 | 80 | 80 | 0
1 | 208 | 780.03 | 1 | 3283.8 | 39 | 84.2 | 90 | 0 | 0 | 208 | 2999.62 | 1 | 12405 | 150 | 82.7 | 80 | 0
2 | 209 | 400.08 | 1 | 1754 | 20 | 87.7 | 90 | 0 | 2 | 209 | 999.54 | 1 | 4125 | 50 | 82.5 | 80 | 0
0 | 210 | 200.07 | 1 | 895 | 10 | 89.5 | 90 | 0 | 0 | 210 | 2060 | 1 | 8446 | 103 | 82 | 80 | 0
2 | 211 | 1040.08 | 1 | 4628 | 52 | 89 | 90 | 0 | 2 | 211 | 439.77 | 1 | 1863.4 | 22 | 84.7 | 80 | 0
1 | 212 | 1460.27 | 1 | 5840 | 73 | 80 | 90 | 0 | 0 | 212 | 2179.71 | 1 | 8959.8 | 109 | 82.2 | 80 | 0
0 | 213 | 880.25 | 1 | 3894 | 44 | 88.5 | 90 | 0 | 2 | 213 | 340.16 | 1 | 1360 | 17 | 80 | 80 | 0
2 | 214 | 1500.33 | 1 | 6450 | 75 | 86 | 90 | 0 | 0 | 214 | 240.54 | 1 | 937.2 | 12 | 78.1 | 80 | 0
0 | 215 | 600.26 | 1 | 2496 | 30 | 83.2 | 90 | 0 | 1 | 215 | 1719.35 | 1 | 6192 | 86 | 72 | 80 | 0
2 | 216 | 920.18 | 1 | 4084.8 | 46 | 88.8 | 90 | 0 | 2 | 216 | 580.02 | 1 | 2320 | 29 | 80 | 80 | 0
1 | 217 | 500.07 | 1 | 2040 | 25 | 81.6 | 90 | 0 | 0 | 217 | 200.05 | 1 | 744 | 10 | 74.4 | 80 | 0
0 | 218 | 239.98 | 1 | 931.2 | 12 | 77.6 | 90 | 0 | 2 | 218 | 820.01 | 1 | 3280 | 41 | 80 | 80 | 0
2 | 219 | 340.25 | 1 | 1479 | 17 | 87 | 90 | 0 | 1 | 219 | 419.98 | 1 | 1610.7 | 21 | 76.7 | 80 | 0
1 | 220 | 560.07 | 1 | 2438.8 | 28 | 87.1 | 90 | 0 | 2 | 220 | 620.06 | 1 | 2480 | 31 | 80 | 80 | 0
2 | 221 | 699.82 | 1 | 3010 | 35 | 86 | 90 | 0 | 1 | 221 | 1039.9 | 1 | 3998.8 | 52 | 76.9 | 80 | 0
0 | 222 | 940.14 | 1 | 3957.4 | 47 | 84.2 | 90 | 0 | 2 | 222 | 1639.71 | 1 | 6560 | 82 | 80 | 80 | 0
1 | 223 | 1600.26 | 1 | 6624 | 80 | 82.8 | 90 | 0 | 0 | 223 | 879.93 | 1 | 3176.8 | 44 | 72.2 | 80 | 0
2 | 224 | 500.09 | 1 | 2137.5 | 25 | 85.5 | 90 | 0 | 2 | 224 | 3980.34 | 1 | 15920 | 199 | 80 | 80 | 0
0 | 225 | 980.13 | 1 | 4248.3 | 49 | 86.7 | 90 | 0 | 0 | 225 | 459.98 | 1 | 1794 | 23 | 78 | 80 | 0
2 | 226 | 1699.95 | 1 | 7225 | 85 | 85 | 90 | 0 | 2 | 226 | 2240.12 | 1 | 8960 | 112 | 80 | 80 | 0
1 | 227 | 660.12 | 1 | 2880.9 | 33 | 87.3 | 90 | 0 | 1 | 227 | 239.77 | 1 | 937.2 | 12 | 78.1 | 80 | 0
0 | 228 | 640.35 | 1 | 2812.8 | 32 | 87.9 | 90 | 0 | 0 | 228 | 1639.83 | 1 | 6404.2 | 82 | 78.1 | 80 | 0
2 | 229 | 1720.03 | 1 | 7482 | 86 | 87 | 90 | 0 | 1 | 229 | 399.91 | 1 | 1560 | 20 | 78 | 80 | 0
0 | 230 | 820.18 | 1 | 3599.8 | 41 | 87.8 | 90 | 0 | 0 | 230 | 500 | 1 | 1952.5 | 25 | 78.1 | 80 | 0
1 | 231 | 600.06 | 1 | 2640 | 30 | 88 | 90 | 0 | 1 | 231 | 600 | 1 | 2322 | 30 | 77.4 | 80 | 0
2 | 232 | 620.12 | 1 | 2728 | 31 | 88 | 90 | 0 | 2 | 232 | 600.21 | 1 | 2400 | 30 | 80 | 80 | 0
1 | 233 | 1519.81 | 1 | 6095.2 | 76 | 80.2 | 90 | 0 | 1 | 233 | 580.02 | 1 | 2238.8 | 29 | 77.2 | 80 | 0
2 | 234 | 999.6 | 1 | 4365 | 50 | 87.3 | 90 | 0 | 2 | 234 | 779.75 | 1 | 3120 | 39 | 80 | 80 | 0
1 | 235 | 1720.56 | 1 | 7525 | 86 | 87.5 | 90 | 0 | 1 | 235 | 1480.62 | 1 | 5772 | 74 | 78 | 80 | 0
0 | 236 | 639.94 | 1 | 2816 | 32 | 88 | 90 | 0 | 0 | 236 | 927.08 | 1 | 3290 | 47 | 70 | 80 | 0
1 | 237 | 959.86 | 1 | 4156.8 | 48 | 86.6 | 90 | 0 | 2 | 237 | 1229.26 | 1 | 4880 | 61 | 80 | 80 | 0
0 | 238 | 559.95 | 1 | 2522.8 | 28 | 90.1 | 90 | 0 | 1 | 238 | 1619.68 | 1 | 5783.4 | 81 | 71.4 | 80 | 0
2 | 239 | 400.22 | 1 | 1744 | 20 | 87.2 | 90 | 0 | 0 | 239 | 4499.59 | 1 | 17055 | 225 | 75.8 | 80 | 0
0 | 240 | 560.12 | 1 | 2464 | 28 | 88 | 90 | 0 | 2 | 240 | 1500.11 | 1 | 6000 | 75 | 80 | 80 | 0
1 | 241 | 999.75 | 1 | 4275 | 50 | 85.5 | 90 | 0 | 0 | 241 | 659.91 | 1 | 2574 | 33 | 78 | 80 | 0
0 | 242 | 579.92 | 1 | 2685.4 | 29 | 92.6 | 90 | 0 | 1 | 242 | 4179.86 | 1 | 15779.5 | 209 | 75.5 | 80 | 0
1 | 243 | 859.88 | 1 | 3612 | 43 | 84 | 90 | 0 | 2 | 243 | 4680.54 | 1 | 18720 | 234 | 80 | 80 | 0
0 | 244 | 200.13 | 1 | 809 | 10 | 80.9 | 90 | 0 | 1 | 244 | 1080.1 | 1 | 4206.6 | 54 | 77.9 | 80 | 0
2 | 245 | 300.01 | 1 | 1200 | 15 | 80 | 90 | 0 | 0 | 245 | 440.15 | 1 | 1716 | 22 | 78 | 80 | 0
0 | 246 | 540.04 | 1 | 2151.9 | 27 | 79.7 | 90 | 0 | 1 | 246 | 479.94 | 1 | 1857.6 | 24 | 77.4 | 80 | 0
2 | 247 | 860.04 | 1 | 3693.7 | 43 | 85.9 | 90 | 0 | 2 | 247 | 779.67 | 1 | 3120 | 39 | 80 | 80 | 0
1 | 248 | 1399.9 | 1 | 6104 | 70 | 87.2 | 90 | 0 | 0 | 248 | 1480.27 | 1 | 5779.4 | 74 | 78.1 | 80 | 0
2 | 249 | 1760.44 | 1 | 7603.2 | 88 | 86.4 | 90 | 0 | 2 | 249 | 2160.64 | 1 | 8640 | 108 | 80 | 80 | 0
1 | 250 | 1239.33 | 1 | 5412.6 | 62 | 87.3 | 90 | 0 | 1 | 250 | 559.63 | 1 | 2114 | 28 | 75.5 | 80 | 0
2 | 251 | 1520.1 | 1 | 6498 | 76 | 85.5 | 90 | 0 | 0 | 251 | 740.04 | 1 | 2849 | 37 | 77 | 80 | 0
1 | 252 | 740.22 | 1 | 3200.5 | 37 | 86.5 | 90 | 0 | 2 | 252 | 1520.32 | 1 | 6080 | 76 | 80 | 80 | 0
2 | 253 | 759.9 | 1 | 3256.6 | 38 | 85.7 | 90 | 0 | 1 | 253 | 1119.08 | 1 | 4362.4 | 56 | 77.9 | 80 | 0
0 | 254 | 339.77 | 1 | 1404.2 | 17 | 82.6 | 90 | 0 | 2 | 254 | 859.94 | 1 | 3440 | 43 | 80 | 80 | 0
2 | 255 | 939.67 | 1 | 4032.6 | 47 | 85.8 | 90 | 0 | 1 | 255 | 1400.1 | 1 | 5019 | 70 | 71.7 | 80 | 0
1 | 256 | 439.97 | 1 | 1918.4 | 22 | 87.2 | 90 | 0 | 0 | 256 | 546.88 | 1 | 2156 | 28 | 77 | 80 | 0
2 | 257 | 620.13 | 1 | 2721.8 | 31 | 87.8 | 90 | 0 | 2 | 257 | 719.66 | 1 | 2880 | 36 | 80 | 80 | 0
0 | 258 | 260.1 | 1 | 1145.3 | 13 | 88.1 | 90 | 0 | 0 | 258 | 399.98 | 1 | 1562 | 20 | 78.1 | 80 | 0
1 | 259 | 600.13 | 1 | 2640 | 30 | 88 | 90 | 0 | 1 | 259 | 4618.86 | 1 | 17001.6 | 231 | 73.6 | 80 | 0 | 茶陵
2 | 260 | 940.26 | 1 | 4112.5 | 47 | 87.5 | 90 | 0 | 0 | 260 | 3559.43 | 1 | 13172 | 178 | 74 | 85 | 5
0 | 261 | 380.04 | 1 | 1660.6 | 19 | 87.4 | 90 | 0 | 2 | 261 | 1599.58 | 1 | 6776 | 80 | 84.7 | 90 | 5
2 | 262 | 679.65 | 1 | 2964.8 | 34 | 87.2 | 90 | 0 | 0 | 262 | 400.16 | 1 | 1758 | 20 | 87.9 | 90 | 0
1 | 263 | 599.91 | 1 | 2589 | 30 | 86.3 | 90 | 0 | 1 | 263 | 2360.97 | 1 | 10254.2 | 118 | 86.9 | 90 | 0
2 | 264 | 1080.45 | 1 | 4638.6 | 54 | 85.9 | 90 | 0 | 2 | 264 | 920.3 | 1 | 3946.8 | 46 | 85.8 | 90 | 0
1 | 265 | 739.93 | 1 | 3222.7 | 37 | 87.1 | 90 | 0 | 0 | 265 | 1440.42 | 1 | 5716.8 | 72 | 79.4 | 90 | 0
0 | 266 | 239.91 | 1 | 1058.4 | 12 | 88.2 | 90 | 0 | 2 | 266 | 939.61 | 1 | 4032.6 | 47 | 85.8 | 90 | 0
1 | 267 | 679.93 | 1 | 2964.8 | 34 | 87.2 | 90 | 0 | 0 | 267 | 3931.09 | 1 | 16922.3 | 197 | 85.9 | 90 | 0
2 | 268 | 900.14 | 1 | 3937.5 | 45 | 87.5 | 90 | 0 | 2 | 268 | 1733.83 | 1 | 6960 | 87 | 80 | 90 | 0
0 | 269 | 1339.69 | 1 | 5802.2 | 67 | 86.6 | 90 | 0 | 0 | 269 | 840.33 | 1 | 3658.2 | 42 | 87.1 | 90 | 0
1 | 270 | 1419.81 | 1 | 6212.5 | 71 | 87.5 | 90 | 0 | 2 | 270 | 880.17 | 1 | 3784 | 44 | 86 | 90 | 0
0 | 271 | 260.09 | 1 | 1140.1 | 13 | 87.7 | 90 | 0 | 1 | 271 | 699.82 | 1 | 3052 | 35 | 87.2 | 90 | 0
2 | 272 | 560.03 | 1 | 2450 | 28 | 87.5 | 90 | 0 | 2 | 272 | 599.7 | 1 | 2637 | 30 | 87.9 | 90 | 0
1 | 273 | 1539.98 | 1 | 6414.1 | 77 | 83.3 | 90 | 0 | 0 | 273 | 680 | 1 | 2981.8 | 34 | 87.7 | 90 | 0
2 | 274 | 1199.91 | 1 | 5142 | 60 | 85.7 | 90 | 0 | 2 | 274 | 300.08 | 1 | 1320 | 15 | 88 | 90 | 0
1 | 275 | 799.86 | 1 | 3512 | 40 | 87.8 | 90 | 0 | 1 | 275 | 820.12 | 1 | 3571.1 | 41 | 87.1 | 90 | 0
0 | 276 | 480.02 | 1 | 2112 | 24 | 88 | 90 | 0 | 2 | 276 | 900.23 | 1 | 3892.5 | 45 | 86.5 | 90 | 0
1 | 277 | 859.96 | 1 | 3771.1 | 43 | 87.7 | 90 | 0 | 0 | 277 | 520.19 | 1 | 2282.8 | 26 | 87.8 | 90 | 0
0 | 278 | 459.98 | 1 | 2024 | 23 | 88 | 90 | 0 | 2 | 278 | 680.09 | 1 | 2971.6 | 34 | 87.4 | 90 | 0
1 | 279 | 1099.9 | 1 | 4752 | 55 | 86.4 | 90 | 0 | 1 | 279 | 399.92 | 1 | 1728 | 20 | 86.4 | 90 | 0
0 | 280 | 519.96 | 1 | 2210 | 26 | 85 | 90 | 0 | 2 | 280 | 839.91 | 1 | 3641.4 | 42 | 86.7 | 90 | 0
2 | 281 | 1200.08 | 1 | 5166 | 60 | 86.1 | 90 | 0 | 0 | 281 | 979.85 | 1 | 4297.3 | 49 | 87.7 | 90 | 0
1 | 282 | 799.92 | 1 | 3500 | 40 | 87.5 | 90 | 0 | 2 | 282 | 740.19 | 1 | 3241.2 | 37 | 87.6 | 90 | 0
0 | 283 | 3019.57 | 1 | 12638.7 | 151 | 83.7 | 90 | 0 | 0 | 283 | 2680.32 | 1 | 11604.4 | 134 | 86.6 | 90 | 0
1 | 284 | 1440.4 | 1 | 5832 | 72 | 81 | 90 | 0 | 2 | 284 | 600.24 | 1 | 2601 | 30 | 86.7 | 90 | 0
2 | 285 | 540.02 | 1 | 2197.8 | 27 | 81.4 | 90 | 0 | 1 | 285 | 980.2 | 1 | 4267.9 | 49 | 87.1 | 90 | 0
0 | 286 | 880.21 | 1 | 3546.4 | 44 | 80.6 | 90 | 0 | 2 | 286 | 999.99 | 1 | 4320 | 50 | 86.4 | 90 | 0
2 | 287 | 1219.56 | 1 | 5233.8 | 61 | 85.8 | 90 | 0 | 1 | 287 | 600.13 | 1 | 2622 | 30 | 87.4 | 90 | 0
0 | 288 | 1659.24 | 1 | 7196.1 | 83 | 86.7 | 90 | 0 | 0 | 288 | 3000.23 | 1 | 13035 | 150 | 86.9 | 90 | 0
1 | 289 | 1220.48 | 1 | 5002 | 61 | 82 | 90 | 0 | 2 | 289 | 540.11 | 1 | 2370.6 | 27 | 87.8 | 90 | 0
2 | 290 | 1361.06 | 1 | 5929.6 | 68 | 87.2 | 90 | 0 | 1 | 290 | 700.17 | 1 | 3059 | 35 | 87.4 | 90 | 0
1 | 291 | 740.26 | 1 | 3108 | 37 | 84 | 90 | 0 | 2 | 291 | 700.07 | 1 | 3038 | 35 | 86.8 | 90 | 0
0 | 292 | 1120.09 | 1 | 4603.2 | 56 | 82.2 | 90 | 0 | 1 | 292 | 860.47 | 1 | 3741 | 43 | 87 | 90 | 0
1 | 293 | 919.42 | 1 | 3887 | 46 | 84.5 | 90 | 0 | 2 | 293 | 740.03 | 1 | 3211.6 | 37 | 86.8 | 90 | 0
2 | 294 | 839.17 | 1 | 3649.8 | 42 | 86.9 | 90 | 0 | 1 | 294 | 819.98 | 1 | 3579.3 | 41 | 87.3 | 90 | 0
0 | 295 | 419.52 | 1 | 1841.7 | 21 | 87.7 | 90 | 0 | 2 | 295 | 1120.34 | 1 | 4894.4 | 56 | 87.4 | 90 | 0
2 | 296 | 2399.35 | 1 | 10344 | 120 | 86.2 | 90 | 0 | 1 | 296 | 420.28 | 1 | 1837.5 | 21 | 87.5 | 90 | 0
1 | 297 | 1460.08 | 1 | 6285.3 | 73 | 86.1 | 90 | 0 | 0 | 297 | 320.25 | 1 | 1408 | 16 | 88 | 90 | 0
2 | 298 | 1240.54 | 1 | 5282.4 | 62 | 85.2 | 90 | 0 | 1 | 298 | 839.85 | 1 | 3666.6 | 42 | 87.3 | 90 | 0
0 | 299 | 579.67 | 1 | 2473.7 | 29 | 85.3 | 90 | 0 | 2 | 299 | 979.46 | 1 | 4287.5 | 49 | 87.5 | 90 | 0
2 | 300 | 1280.13 | 1 | 5491.2 | 64 | 85.8 | 90 | 0 | 0 | 300 | 239.85 | 1 | 1056 | 12 | 88 | 90 | 0
1 | 301 | 340.59 | 1 | 1484.1 | 17 | 87.3 | 90 | 0 | 1 | 301 | 499.95 | 1 | 2190 | 25 | 87.6 | 90 | 0
0 | 302 | 659.76 | 1 | 2897.4 | 33 | 87.8 | 90 | 0 | 0 | 302 | 2641.09 | 1 | 11629.2 | 132 | 88.1 | 90 | 0
1 | 303 | 799.92 | 1 | 3492 | 40 | 87.3 | 90 | 0 | 1 | 303 | 899.17 | 1 | 3928.5 | 45 | 87.3 | 90 | 0
2 | 304 | 560.29 | 1 | 2447.2 | 28 | 87.4 | 90 | 0 | 2 | 304 | 359.75 | 1 | 1578.6 | 18 | 87.7 | 90 | 0
0 | 305 | 919.23 | 1 | 3983.6 | 46 | 86.6 | 90 | 0 | 0 | 305 | 480.33 | 1 | 2095.2 | 24 | 87.3 | 90 | 0
1 | 306 | 2740.28 | 1 | 10795.6 | 137 | 78.8 | 90 | 0 | 2 | 306 | 1259.54 | 1 | 5462.1 | 63 | 86.7 | 90 | 0
0 | 307 | 400.4 | 1 | 1706 | 20 | 85.3 | 90 | 0 | 1 | 307 | 539.97 | 1 | 2313.9 | 27 | 85.7 | 90 | 0
2 | 308 | 2839.31 | 1 | 12169.4 | 142 | 85.7 | 90 | 0 | 0 | 308 | 640.39 | 1 | 2809.6 | 32 | 87.8 | 90 | 0
1 | 309 | 900.03 | 1 | 3582 | 45 | 79.6 | 90 | 0 | 1 | 309 | 460.34 | 1 | 2021.7 | 23 | 87.9 | 90 | 0
0 | 310 | 1000.58 | 1 | 3500 | 50 | 70 | 90 | 0 | 0 | 310 | 200.06 | 1 | 880 | 10 | 88 | 90 | 0
1 | 311 | 2620.3 | 1 | 10087 | 131 | 77 | 90 | 0 | 1 | 311 | 1619.65 | 1 | 7103.7 | 81 | 87.7 | 90 | 0
2 | 312 | 1341.38 | 1 | 5695 | 67 | 85 | 90 | 0 | 0 | 312 | 1281.41 | 1 | 5632 | 64 | 88 | 90 | 0
0 | 313 | 200.03 | 1 | 890 | 10 | 89 | 90 | 0 | 1 | 313 | 339.97 | 1 | 1494.3 | 17 | 87.9 | 90 | 0
2 | 314 | 1878.45 | 1 | 8065.2 | 94 | 85.8 | 90 | 0 | 0 | 314 | 1379.62 | 1 | 6058.2 | 69 | 87.8 | 90 | 0
1 | 315 | 739.12 | 1 | 3019.2 | 37 | 81.6 | 90 | 0 | 2 | 315 | 440.06 | 1 | 1933.8 | 22 | 87.9 | 90 | 0
0 | 316 | 2181.56 | 1 | 8938 | 109 | 82 | 90 | 0 | 0 | 316 | 439.96 | 1 | 1931.6 | 22 | 87.8 | 90 | 0
1 | 317 | 1119.44 | 1 | 4625.6 | 56 | 82.6 | 90 | 0 | 2 | 317 | 860.04 | 1 | 3771.1 | 43 | 87.7 | 90 | 0
2 | 318 | 1179.54 | 1 | 5304.1 | 59 | 89.9 | 90 | 0 | 1 | 318 | 539.66 | 1 | 2362.5 | 27 | 87.5 | 90 | 0
1 | 319 | 580.48 | 1 | 2453.4 | 29 | 84.6 | 90 | 0 | 0 | 319 | 439.61 | 1 | 1936 | 22 | 88 | 90 | 0
0 | 320 | 620.12 | 1 | 2762.1 | 31 | 89.1 | 90 | 0 | 1 | 320 | 920.03 | 1 | 4034.2 | 46 | 87.7 | 90 | 0
1 | 321 | 1439.42 | 1 | 6228 | 72 | 86.5 | 90 | 0 | 2 | 321 | 640.29 | 1 | 2812.8 | 32 | 87.9 | 90 | 0
2 | 322 | 879.88 | 1 | 3841.2 | 44 | 87.3 | 90 | 0 | 1 | 322 | 640.42 | 1 | 2784 | 32 | 87 | 90 | 0
0 | 323 | 320.57 | 1 | 1408 | 16 | 88 | 90 | 0 | 2 | 323 | 838.63 | 1 | 3607.8 | 42 | 85.9 | 90 | 0
2 | 324 | 760.27 | 1 | 3309.8 | 38 | 87.1 | 90 | 0 | 0 | 324 | 2100.63 | 1 | 9240 | 105 | 88 | 90 | 0
1 | 325 | 1780.17 | 1 | 7707.4 | 89 | 86.6 | 90 | 0 | 1 | 325 | 879.47 | 1 | 3858.8 | 44 | 87.7 | 90 | 0
2 | 326 | 1074.85 | 1 | 4644 | 54 | 86 | 90 | 0 | 0 | 326 | 780.96 | 1 | 3389.1 | 39 | 86.9 | 90 | 0
0 | 327 | 518.79 | 1 | 2282.8 | 26 | 87.8 | 90 | 0 | 2 | 327 | 1119.61 | 1 | 4827.2 | 56 | 86.2 | 90 | 0
2 | 328 | 739.64 | 1 | 3244.9 | 37 | 87.7 | 90 | 0 | 0 | 328 | 399.74 | 1 | 1756 | 20 | 87.8 | 90 | 0
1 | 329 | 560.19 | 1 | 2450 | 28 | 87.5 | 90 | 0 | 2 | 329 | 479.7 | 1 | 2100 | 24 | 87.5 | 90 | 0
2 | 330 | 660.57 | 1 | 2877.6 | 33 | 87.2 | 90 | 0 | 0 | 330 | 560.21 | 1 | 2458.4 | 28 | 87.8 | 90 | 0
0 | 331 | 920.04 | 1 | 4034.2 | 46 | 87.7 | 90 | 0 | 1 | 331 | 701.71 | 1 | 3069.5 | 35 | 87.7 | 90 | 0
2 | 332 | 779.59 | 1 | 3412.5 | 39 | 87.5 | 90 | 0 | 0 | 332 | 740.47 | 1 | 3230.1 | 37 | 87.3 | 90 | 0
1 | 333 | 1219.35 | 1 | 5288.7 | 61 | 86.7 | 90 | 0 | 2 | 333 | 839.02 | 1 | 3624.6 | 42 | 86.3 | 90 | 0
2 | 334 | 479.97 | 1 | 1980 | 24 | 82.5 | 90 | 0 | 1 | 334 | 819.54 | 1 | 3591.6 | 41 | 87.6 | 90 | 0
1 | 335 | 1600.78 | 1 | 6296 | 80 | 78.7 | 90 | 0 | 2 | 335 | 519.21 | 1 | 2290.6 | 26 | 88.1 | 90 | 0
0 | 336 | 699.59 | 1 | 2999.5 | 35 | 85.7 | 90 | 0 | 0 | 336 | 899.77 | 1 | 3937.5 | 45 | 87.5 | 90 | 0
2 | 337 | 639.69 | 1 | 2787.2 | 32 | 87.1 | 90 | 0 | 1 | 337 | 780.39 | 1 | 3416.4 | 39 | 87.6 | 90 | 0
0 | 338 | 260.03 | 1 | 1144 | 13 | 88 | 90 | 0 | 0 | 338 | 440.21 | 1 | 1920.6 | 22 | 87.3 | 90 | 0
2 | 339 | 1061.08 | 1 | 4637.5 | 53 | 87.5 | 90 | 0 | 2 | 339 | 860.2 | 1 | 3771.1 | 43 | 87.7 | 90 | 0
1 | 340 | 799.36 | 1 | 3504 | 40 | 87.6 | 90 | 0 | 0 | 340 | 1439.14 | 1 | 6307.2 | 72 | 87.6 | 90 | 0
0 | 341 | 1379.16 | 1 | 6072 | 69 | 88 | 90 | 0 | 2 | 341 | 859.37 | 1 | 3732.4 | 43 | 86.8 | 90 | 0
1 | 342 | 880.14 | 1 | 3863.2 | 44 | 87.8 | 90 | 0 | 1 | 342 | 1980.6 | 1 | 8494.2 | 99 | 85.8 | 90 | 0
0 | 343 | 400.41 | 1 | 1756 | 20 | 87.8 | 90 | 0 | 0 | 343 | 699.65 | 1 | 2891 | 35 | 82.6 | 90 | 0
2 | 344 | 840.18 | 1 | 3670.8 | 42 | 87.4 | 90 | 0 | 2 | 344 | 1580.78 | 1 | 6999.4 | 79 | 88.6 | 90 | 0
1 | 345 | 499.88 | 1 | 2187.5 | 25 | 87.5 | 90 | 0 | 1 | 345 | 359.94 | 1 | 1573.2 | 18 | 87.4 | 90 | 0
0 | 346 | 339.89 | 1 | 1497.7 | 17 | 88.1 | 90 | 0 | 2 | 346 | 1359.45 | 1 | 6018 | 68 | 88.5 | 90 | 0
1 | 347 | 559.19 | 1 | 2452.8 | 28 | 87.6 | 90 | 0 | 1 | 347 | 739.62 | 1 | 3233.8 | 37 | 87.4 | 90 | 0
2 | 348 | 779.49 | 1 | 3404.7 | 39 | 87.3 | 90 | 0 | 0 | 348 | 739.99 | 1 | 3256 | 37 | 88 | 90 | 0
1 | 349 | 839.08 | 1 | 3679.2 | 42 | 87.6 | 90 | 0 | 1 | 349 | 800.81 | 1 | 3500 | 40 | 87.5 | 90 | 0
0 | 350 | 700.58 | 1 | 3076.5 | 35 | 87.9 | 90 | 0 | 2 | 350 | 439.99 | 1 | 1940.4 | 22 | 88.2 | 90 | 0
2 | 351 | 841.78 | 1 | 3675 | 42 | 87.5 | 90 | 0 | 1 | 351 | 679.59 | 1 | 2913.8 | 34 | 85.7 | 90 | 0
0 | 352 | 320.01 | 1 | 1404.8 | 16 | 87.8 | 90 | 0 | 0 | 352 | 578.9 | 1 | 2528.8 | 29 | 87.2 | 90 | 0
1 | 353 | 739.68 | 1 | 3248.6 | 37 | 87.8 | 90 | 0 | 1 | 353 | 1163.02 | 1 | 5015 | 59 | 85 | 90 | 0
0 | 354 | 299.78 | 1 | 1321.5 | 15 | 88.1 | 90 | 0 | 2 | 354 | 1819.52 | 1 | 8053.5 | 91 | 88.5 | 90 | 0
1 | 355 | 1139.59 | 1 | 4993.2 | 57 | 87.6 | 90 | 0 | 0 | 355 | 200.02 | 1 | 879 | 10 | 87.9 | 90 | 0
2 | 356 | 1640.43 | 1 | 7052 | 82 | 86 | 90 | 0 | 1 | 356 | 700.72 | 1 | 3066 | 35 | 87.6 | 90 | 0
0 | 357 | 1601.5 | 1 | 7032 | 80 | 87.9 | 90 | 0 | 0 | 357 | 1039.9 | 1 | 4264 | 52 | 82 | 90 | 0
1 | 358 | 1317.7 | 1 | 5781.6 | 66 | 87.6 | 90 | 0 | 2 | 358 | 1379.53 | 1 | 5789.1 | 69 | 83.9 | 90 | 0
0 | 359 | 240.28 | 1 | 1054.8 | 12 | 87.9 | 90 | 0 | 0 | 359 | 600.08 | 1 | 2259 | 30 | 75.3 | 90 | 0
2 | 360 | 280.3 | 1 | 1229.2 | 14 | 87.8 | 90 | 0 | 2 | 360 | 660.53 | 1 | 2943.6 | 33 | 89.2 | 90 | 0
0 | 361 | 280.2 | 1 | 1232 | 14 | 88 | 90 | 0 | 1 | 361 | 1139.47 | 1 | 4617 | 57 | 81 | 90 | 0
1 | 362 | 460.14 | 1 | 2010.2 | 23 | 87.4 | 90 | 0 | 2 | 362 | 1119.5 | 1 | 4760 | 56 | 85 | 90 | 0
2 | 363 | 999.68 | 1 | 4255 | 50 | 85.1 | 90 | 0 | 0 | 363 | 2261.42 | 1 | 9661.5 | 113 | 85.5 | 90 | 0
0 | 364 | 379.9 | 1 | 1615 | 19 | 85 | 90 | 0 | 2 | 364 | 698.81 | 1 | 3136 | 35 | 89.6 | 90 | 0
2 | 365 | 559.63 | 1 | 2380 | 28 | 85 | 90 | 0 | 0 | 365 | 460.04 | 1 | 1971.1 | 23 | 85.7 | 90 | 0
1 | 366 | 820.05 | 1 | 3608 | 41 | 88 | 90 | 0 | 1 | 366 | 3060.44 | 1 | 12790.8 | 153 | 83.6 | 90 | 0
0 | 367 | 440.02 | 1 | 1936 | 22 | 88 | 90 | 0 | 2 | 367 | 2500.13 | 1 | 11187.5 | 125 | 89.5 | 90 | 0
1 | 368 | 640.03 | 1 | 2803.2 | 32 | 87.6 | 90 | 0 | 0 | 368 | 980.39 | 1 | 3969 | 49 | 81 | 90 | 0
0 | 369 | 2820.99 | 1 | 12337.5 | 141 | 87.5 | 90 | 0 | 2 | 369 | 920.26 | 1 | 3808.8 | 46 | 82.8 | 90 | 0
2 | 370 | 1179.7 | 1 | 5085.8 | 59 | 86.2 | 90 | 0 | 1 | 370 | 1698.98 | 1 | 7420.5 | 85 | 87.3 | 90 | 0
0 | 371 | 1760.73 | 1 | 7691.2 | 88 | 87.4 | 90 | 0 | 0 | 371 | 200.63 | 1 | 878 | 10 | 87.8 | 90 | 0
2 | 372 | 579.66 | 1 | 2537.5 | 29 | 87.5 | 90 | 0 | 1 | 372 | 1320.01 | 1 | 5702.4 | 66 | 86.4 | 90 | 0
1 | 373 | 1219.89 | 1 | 5325.3 | 61 | 87.3 | 90 | 0 | 2 | 373 | 2120.19 | 1 | 9137.2 | 106 | 86.2 | 90 | 0
0 | 374 | 200.35 | 1 | 877 | 10 | 87.7 | 90 | 0 | 0 | 374 | 1499.16 | 1 | 6600 | 75 | 88 | 90 | 0
2 | 375 | 300.02 | 1 | 1326 | 15 | 88.4 | 90 | 0 | 1 | 375 | 640.46 | 1 | 2800 | 32 | 87.5 | 90 | 0
1 | 376 | 479.24 | 1 | 2092.8 | 24 | 87.2 | 90 | 0 | 2 | 376 | 859.37 | 1 | 3753.9 | 43 | 87.3 | 90 | 0
2 | 377 | 819.57 | 1 | 3636.7 | 41 | 88.7 | 90 | 0 | 0 | 377 | 620.55 | 1 | 2712.5 | 31 | 87.5 | 90 | 0
0 | 378 | 359.82 | 1 | 1569.6 | 18 | 87.2 | 90 | 0 | 2 | 378 | 320.4 | 1 | 1408 | 16 | 88 | 90 | 0
1 | 379 | 340.04 | 1 | 1479 | 17 | 87 | 90 | 0 | 1 | 379 | 3160.43 | 1 | 13698.6 | 158 | 86.7 | 90 | 0
0 | 380 | 1181.09 | 1 | 5197.9 | 59 | 88.1 | 90 | 0 | 2 | 380 | 1319.97 | 1 | 5669.4 | 66 | 85.9 | 90 | 0
1 | 381 | 600.19 | 1 | 2610 | 30 | 87 | 90 | 0 | 1 | 381 | 2379.27 | 1 | 10353 | 119 | 87 | 90 | 0
0 | 382 | 279.93 | 1 | 1234.8 | 14 | 88.2 | 90 | 0 | 0 | 382 | 439.42 | 1 | 1933.8 | 22 | 87.9 | 90 | 0
2 | 383 | 240.04 | 1 | 1069.2 | 12 | 89.1 | 90 | 0 | 1 | 383 | 879.14 | 1 | 3845.6 | 44 | 87.4 | 90 | 0
0 | 384 | 359.83 | 1 | 1596.6 | 18 | 88.7 | 90 | 0 | 2 | 384 | 959.62 | 1 | 4161.6 | 48 | 86.7 | 90 | 0
1 | 385 | 899.49 | 1 | 3901.5 | 45 | 86.7 | 90 | 0 | 0 | 385 | 1120.12 | 1 | 4916.8 | 56 | 87.8 | 90 | 0
2 | 386 | 839.74 | 1 | 3729.6 | 42 | 88.8 | 90 | 0 | 2 | 386 | 720.27 | 1 | 3142.8 | 36 | 87.3 | 90 | 0
0 | 387 | 300.21 | 1 | 1309.5 | 15 | 87.3 | 90 | 0 | 1 | 387 | 1781.03 | 1 | 7395.9 | 89 | 83.1 | 90 | 0
2 | 388 | 600.53 | 1 | 2670 | 30 | 89 | 90 | 0 | 2 | 388 | 760.41 | 1 | 3233.8 | 38 | 85.1 | 90 | 0
1 | 389 | 980.13 | 1 | 4243.4 | 49 | 86.6 | 90 | 0 | 0 | 389 | 1779.04 | 1 | 7511.6 | 89 | 84.4 | 90 | 0
2 | 390 | 780.05 | 1 | 3315 | 39 | 85 | 90 | 0 | 1 | 390 | 1099.7 | 1 | 4812.5 | 55 | 87.5 | 90 | 0
1 | 391 | 840 | 1 | 3620.4 | 42 | 86.2 | 90 | 0 | 0 | 391 | 940.24 | 1 | 4136 | 47 | 88 | 90 | 0
2 | 392 | 880.53 | 1 | 3784 | 44 | 86 | 90 | 0 | 1 | 392 | 440.08 | 1 | 1925 | 22 | 87.5 | 90 | 0
1 | 393 | 720.18 | 1 | 3139.2 | 36 | 87.2 | 90 | 0 | 0 | 393 | 220.09 | 1 | 930.6 | 11 | 84.6 | 90 | 0
2 | 394 | 560.09 | 1 | 2458.4 | 28 | 87.8 | 90 | 0 | 2 | 394 | 1440.21 | 1 | 6184.8 | 72 | 85.9 | 90 | 0
1 | 395 | 600.11 | 1 | 2634 | 30 | 87.8 | 90 | 0 | 0 | 395 | 2659.62 | 1 | 11225.2 | 133 | 84.4 | 90 | 0
2 | 396 | 1080.11 | 1 | 4746.6 | 54 | 87.9 | 90 | 0 | 2 | 396 | 1119.96 | 1 | 4804.8 | 56 | 85.8 | 90 | 0
0 | 397 | 599.97 | 1 | 2625 | 30 | 87.5 | 90 | 0 | 1 | 397 | 1120.1 | 1 | 4877.6 | 56 | 87.1 | 90 | 0
2 | 398 | 299.99 | 1 | 1318.5 | 15 | 87.9 | 90 | 0 | 2 | 398 | 1539.74 | 1 | 6637.4 | 77 | 86.2 | 90 | 0
0 | 399 | 1080.13 | 1 | 4741.2 | 54 | 87.8 | 90 | 0 | 0 | 399 | 459.98 | 1 | 2007.9 | 23 | 87.3 | 90 | 0
2 | 400 | 540.05 | 1 | 2365.2 | 27 | 87.6 | 90 | 0 | 2 | 400 | 939.97 | 1 | 4051.4 | 47 | 86.2 | 90 | 0
1 | 401 | 940.1 | 1 | 4089 | 47 | 87 | 90 | 0 | 0 | 401 | 320.09 | 1 | 1400 | 16 | 87.5 | 90 | 0
2 | 402 | 1060.19 | 1 | 4579.2 | 53 | 86.4 | 90 | 0 | 2 | 402 | 959.76 | 1 | 4171.2 | 48 | 86.9 | 90 | 0
1 | 403 | 560.23 | 1 | 2452.8 | 28 | 87.6 | 90 | 0 | 1 | 403 | 1159.98 | 1 | 5040.2 | 58 | 86.9 | 90 | 0
0 | 404 | 260.07 | 1 | 1142.7 | 13 | 87.9 | 90 | 0 | 2 | 404 | 1640.04 | 1 | 7027.4 | 82 | 85.7 | 90 | 0
2 | 405 | 540.08 | 1 | 2362.5 | 27 | 87.5 | 90 | 0 | 1 | 405 | 639.99 | 1 | 2793.6 | 32 | 87.3 | 90 | 0
0 | 406 | 2020.21 | 1 | 8898.1 | 101 | 88.1 | 90 | 0 | 2 | 406 | 1499.85 | 1 | 6420 | 75 | 85.6 | 90 | 0
1 | 407 | 440 | 1 | 1931.6 | 22 | 87.8 | 90 | 0 | 0 | 407 | 1279.78 | 1 | 5632 | 64 | 88 | 90 | 0
0 | 408 | 1159.96 | 1 | 5109.8 | 58 | 88.1 | 90 | 0 | 1 | 408 | 940.14 | 1 | 4060.8 | 47 | 86.4 | 90 | 0
1 | 409 | 879.92 | 1 | 3854.4 | 44 | 87.6 | 90 | 0 | 2 | 409 | 1639.82 | 1 | 7084.8 | 82 | 86.4 | 90 | 0
2 | 410 | 299.9 | 1 | 1324.5 | 15 | 88.3 | 90 | 0 | 1 | 410 | 1100.3 | 1 | 4779.5 | 55 | 86.9 | 90 | 0
1 | 411 | 780.1 | 1 | 3424.2 | 39 | 87.8 | 90 | 0 | 2 | 411 | 699.75 | 1 | 3066 | 35 | 87.6 | 90 | 0
0 | 412 | 620.22 | 1 | 2728 | 31 | 88 | 90 | 0 | 1 | 412 | 559.84 | 1 | 2447.2 | 28 | 87.4 | 90 | 0
1 | 413 | 780.29 | 1 | 3420.3 | 39 | 87.7 | 90 | 0 | 0 | 413 | 400.04 | 1 | 1756 | 20 | 87.8 | 90 | 0
2 | 414 | 720.09 | 1 | 3171.6 | 36 | 88.1 | 90 | 0 | 1 | 414 | 1020.32 | 1 | 4482.9 | 51 | 87.9 | 90 | 0
1 | 415 | 580.05 | 1 | 2546.2 | 29 | 87.8 | 90 | 0 | 2 | 415 | 880.17 | 1 | 3876.4 | 44 | 88.1 | 90 | 0
0 | 416 | 559.97 | 1 | 2464 | 28 | 88 | 90 | 0 | 1 | 416 | 640.08 | 1 | 2812.8 | 32 | 87.9 | 90 | 0
1 | 417 | 519.83 | 1 | 2275 | 26 | 87.5 | 90 | 0 | 2 | 417 | 379.99 | 1 | 1675.8 | 19 | 88.2 | 90 | 0
2 | 418 | 719.61 | 1 | 3060 | 36 | 85 | 90 | 0 | 1 | 418 | 879.7 | 1 | 3726.8 | 44 | 84.7 | 90 | 0
1 | 419 | 820.27 | 1 | 3599.8 | 41 | 87.8 | 90 | 0 | 0 | 419 | 299.74 | 1 | 1320 | 15 | 88 | 90 | 0
0 | 420 | 900.26 | 1 | 3960 | 45 | 88 | 90 | 0 | 1 | 420 | 899.81 | 1 | 3600 | 45 | 80 | 90 | 0
1 | 421 | 1930.16 | 1 | 7663 | 97 | 79 | 90 | 0 | 2 | 421 | 600.19 | 1 | 2400 | 30 | 80 | 90 | 0
0 | 422 | 507 | 1 | 1872 | 26 | 72 | 90 | 0 | 1 | 422 | 1660.08 | 1 | 6249.9 | 83 | 75.3 | 90 | 0
2 | 423 | 300.07 | 1 | 1200 | 15 | 80 | 90 | 0 | 2 | 423 | 1139.4 | 1 | 4560 | 57 | 80 | 90 | 0
0 | 424 | 2980.58 | 1 | 12888.5 | 149 | 86.5 | 90 | 0 | 1 | 424 | 1280.48 | 1 | 4684.8 | 64 | 73.2 | 90 | 0
1 | 425 | 1579.91 | 1 | 6920.4 | 79 | 87.6 | 90 | 0 | 0 | 425 | 479.97 | 1 | 1924.8 | 24 | 80.2 | 90 | 0
0 | 426 | 860.17 | 1 | 3784 | 43 | 88 | 90 | 0 | 2 | 426 | 1399.88 | 1 | 6006 | 70 | 85.8 | 90 | 0
1 | 427 | 940.2 | 1 | 3891.6 | 47 | 82.8 | 90 | 0 | 1 | 427 | 880.04 | 1 | 3841.2 | 44 | 87.3 | 90 | 0
2 | 428 | 2801.16 | 1 | 12082 | 140 | 86.3 | 90 | 0 | 0 | 428 | 700.23 | 1 | 3080 | 35 | 88 | 90 | 0
1 | 429 | 1539.61 | 1 | 6675.9 | 77 | 86.7 | 90 | 0 | 1 | 429 | 319.98 | 1 | 1393.6 | 16 | 87.1 | 90 | 0
0 | 430 | 3798.44 | 1 | 14725 | 190 | 77.5 | 90 | 0 | 2 | 430 | 880 | 1 | 3823.6 | 44 | 86.9 | 90 | 0
2 | 431 | 1680.65 | 1 | 6720 | 84 | 80 | 90 | 0 | 0 | 431 | 619.73 | 1 | 2715.6 | 31 | 87.6 | 90 | 0
0 | 432 | 759.53 | 1 | 2751.2 | 38 | 72.4 | 85 | -5 | 2 | 432 | 859.83 | 1 | 3741 | 43 | 87 | 90 | 0
2 | 433 | 1719.63 | 1 | 6880 | 86 | 80 | 80 | -5 | 1 | 433 | 780.16 | 1 | 3432 | 39 | 88 | 90 | 0
0 | 434 | 599.86 | 1 | 2295 | 30 | 76.5 | 80 | 0 | 0 | 434 | 780.07 | 1 | 3412.5 | 39 | 87.5 | 90 | 0
1 | 435 | 879.82 | 1 | 3423.2 | 44 | 77.8 | 80 | 0 | 2 | 435 | 1079.81 | 1 | 4654.8 | 54 | 86.2 | 90 | 0
0 | 436 | 369.92 | 1 | 1476.3 | 19 | 77.7 | 80 | 0 | 0 | 436 | 460.05 | 1 | 2001 | 23 | 87 | 90 | 0
2 | 437 | 1480.29 | 1 | 5920 | 74 | 80 | 80 | 0 | 2 | 437 | 1820.51 | 1 | 7835.1 | 91 | 86.1 | 90 | 0
1 | 438 | 880.22 | 1 | 3418.8 | 44 | 77.7 | 80 | 0 | 1 | 438 | 939.55 | 1 | 4103.1 | 47 | 87.3 | 90 | 0
2 | 439 | 699.33 | 1 | 2800 | 35 | 80 | 80 | 0 | 2 | 439 | 1539.9 | 1 | 6622 | 77 | 86 | 90 | 0
0 | 440 | 539.31 | 1 | 2106 | 27 | 78 | 80 | 0 | 1 | 440 | 640.09 | 1 | 2745.6 | 32 | 85.8 | 90 | 0
1 | 441 | 960.33 | 1 | 3734.4 | 48 | 77.8 | 80 | 0 | 2 | 441 | 660.08 | 1 | 2867.7 | 33 | 86.9 | 90 | 0
0 | 442 | 1020.42 | 1 | 3978 | 51 | 78 | 80 | 0 | 0 | 442 | 720.1 | 1 | 3056.4 | 36 | 84.9 | 90 | 0
2 | 443 | 679.69 | 1 | 2720 | 34 | 80 | 80 | 0 | 1 | 443 | 1800.27 | 1 | 7686 | 90 | 85.4 | 90 | 0
1 | 444 | 1320.35 | 1 | 5148 | 66 | 78 | 80 | 0 | 0 | 444 | 620.22 | 1 | 2662.9 | 31 | 85.9 | 90 | 0
0 | 445 | 2500.26 | 1 | 9825 | 125 | 78.6 | 80 | 0 | 2 | 445 | 620.19 | 1 | 2650.5 | 31 | 85.5 | 90 | 0
1 | 446 | 679.87 | 1 | 2645.2 | 34 | 77.8 | 80 | 0 | 0 | 446 | 679.88 | 1 | 2726.8 | 34 | 80.2 | 90 | 0
2 | 447 | 400.01 | 1 | 1600 | 20 | 80 | 80 | 0 | 1 | 447 | 1540.16 | 1 | 6160 | 77 | 80 | 90 | 0
0 | 448 | 480.2 | 1 | 1814.4 | 24 | 75.6 | 80 | 0 | 0 | 448 | 400.01 | 1 | 1600 | 20 | 80 | 90 | 0
2 | 449 | 1120.02 | 1 | 4480 | 56 | 80 | 80 | 0 | 1 | 449 | 660.09 | 1 | 2640 | 33 | 80 | 90 | 0
1 | 450 | 2900.31 | 1 | 11310 | 145 | 78 | 80 | 0 | 2 | 450 | 1200.19 | 1 | 4854 | 60 | 80.9 | 90 | 0
0 | 451 | 259.99 | 1 | 1017.9 | 13 | 78.3 | 80 | 0 | 0 | 451 | 1260.17 | 1 | 5544 | 63 | 88 | 90 | 0
1 | 452 | 1480.32 | 1 | 5749.8 | 74 | 77.7 | 80 | 0 | 1 | 452 | 699.81 | 1 | 3059 | 35 | 87.4 | 90 | 0
2 | 453 | 699.7 | 1 | 2800 | 35 | 80 | 80 | 0 | 2 | 453 | 700.16 | 1 | 3080 | 35 | 88 | 90 | 0
0 | 454 | 200.05 | 1 | 769 | 10 | 76.9 | 80 | 0 | 1 | 454 | 360.16 | 1 | 1571.4 | 18 | 87.3 | 90 | 0
2 | 455 | 3200.05 | 1 | 12800 | 160 | 80 | 80 | 0 | 0 | 455 | 720.1 | 1 | 3164.4 | 36 | 87.9 | 90 | 0
0 | 456 | 999.96 | 1 | 3905 | 50 | 78.1 | 80 | 0 | 1 | 456 | 900.16 | 1 | 3951 | 45 | 87.8 | 90 | 0
1 | 457 | 1380.08 | 1 | 5140.5 | 69 | 74.5 | 80 | 0 | 0 | 457 | 560.35 | 1 | 2469.6 | 28 | 88.2 | 90 | 0
0 | 458 | 4499.63 | 1 | 17212.5 | 225 | 76.5 | 80 | 0 | 1 | 458 | 1280.22 | 1 | 5606.4 | 64 | 87.6 | 90 | 0
2 | 459 | 1245.03 | 1 | 4880 | 61 | 80 | 80 | 0 | 0 | 459 | 1120.27 | 1 | 4877.6 | 56 | 87.1 | 90 | 0
0 | 460 | 2498.43 | 1 | 9920 | 124 | 80 | 80 | 0 | 2 | 460 | 1380.28 | 1 | 5961.6 | 69 | 86.4 | 90 | 0
2 | 461 | 1280.61 | 1 | 5120 | 64 | 80 | 80 | 0 | 1 | 461 | 759.96 | 1 | 3340.2 | 38 | 87.9 | 90 | 0
1 | 462 | 799.91 | 1 | 3040 | 40 | 76 | 80 | 0 | 0 | 462 | 200.15 | 1 | 881 | 10 | 88.1 | 90 | 0
2 | 463 | 479.89 | 1 | 1920 | 24 | 80 | 80 | 0 | 1 | 463 | 760.08 | 1 | 3313.6 | 38 | 87.2 | 90 | 0
1 | 464 | 740.11 | 1 | 2841.6 | 37 | 76.8 | 80 | 0 | 2 | 464 | 720.04 | 1 | 3114 | 36 | 86.5 | 90 | 0
2 | 465 | 540.03 | 1 | 2160 | 27 | 80 | 80 | 0 | 1 | 465 | 400.05 | 1 | 1744 | 20 | 87.2 | 90 | 0
0 | 466 | 2799.54 | 1 | 10920 | 140 | 78 | 80 | 0 | 2 | 466 | 700.36 | 1 | 3045 | 35 | 87 | 90 | 0
1 | 467 | 660.04 | 1 | 2564.1 | 33 | 77.7 | 80 | 0 | 1 | 467 | 759.93 | 1 | 3321.2 | 38 | 87.4 | 90 | 0
0 | 468 | 200.16 | 1 | 780 | 10 | 78 | 80 | 0 | 0 | 468 | 400.26 | 1 | 1758 | 20 | 87.9 | 90 | 0
1 | 469 | 1340.04 | 1 | 5165.7 | 67 | 77.1 | 80 | 0 | 1 | 469 | 580.04 | 1 | 2543.3 | 29 | 87.7 | 90 | 0
0 | 470 | 499.99 | 1 | 1962.5 | 25 | 78.5 | 80 | 0 | 0 | 470 | 2360.17 | 1 | 10384 | 118 | 88 | 90 | 0
1 | 471 | 3360.11 | 1 | 11659.2 | 168 | 69.4 | 80 | 0 | 1 | 471 | 1139.81 | 1 | 4919.1 | 57 | 86.3 | 90 | 0
0 | 472 | 1440.12 | 1 | 5263.2 | 72 | 73.1 | 80 | 0 | 2 | 472 | 1020.06 | 1 | 4401.3 | 51 | 86.3 | 90 | 0
1 | 473 | 1659.73 | 1 | 5976 | 83 | 72 | 80 | 0 | 1 | 473 | 639.78 | 1 | 2812.8 | 32 | 87.9 | 90 | 0
2 | 474 | 1079.88 | 1 | 4320 | 54 | 80 | 80 | 0 | 0 | 474 | 359.95 | 1 | 1585.8 | 18 | 88.1 | 90 | 0
1 | 475 | 639.96 | 1 | 2304 | 32 | 72 | 80 | 0 | 1 | 475 | 659.71 | 1 | 2890.8 | 33 | 87.6 | 90 | 0
0 | 476 | 420.15 | 1 | 1684.2 | 21 | 80.2 | 80 | 0 | 0 | 476 | 1400.21 | 1 | 6167 | 70 | 88.1 | 90 | 0
1 | 477 | 699.98 | 1 | 2520 | 35 | 72 | 80 | 0 | 1 | 477 | 699.77 | 1 | 3069.5 | 35 | 87.7 | 90 | 0
0 | 478 | 200.15 | 1 | 722 | 10 | 72.2 | 80 | 0 | 2 | 478 | 559.94 | 1 | 2464 | 28 | 88 | 90 | 0
1 | 479 | 699.8 | 1 | 2558.5 | 35 | 73.1 | 80 | 0 | 0 | 479 | 2199.42 | 1 | 9658 | 110 | 87.8 | 90 | 0
2 | 480 | 1759.7 | 1 | 7040 | 88 | 80 | 80 | 0 | 2 | 480 | 759.73 | 1 | 3283.2 | 38 | 86.4 | 90 | 0
0 | 481 | 3199.54 | 1 | 11328 | 160 | 70.8 | 80 | 0 | 1 | 481 | 2099.43 | 1 | 8505 | 105 | 81 | 90 | 0
1 | 482 | 239.77 | 1 | 820.8 | 12 | 68.4 | 80 | 0 | 0 | 482 | 200.06 | 1 | 730 | 10 | 73 | 90 | 0
0 | 483 | 1760.52 | 1 | 6160 | 88 | 70 | 80 | 0 | 1 | 483 | 860.05 | 1 | 3083.1 | 43 | 71.7 | 90 | 0
1 | 484 | 999.58 | 1 | 3490 | 50 | 69.8 | 80 | 0 | 2 | 484 | 1439.4 | 1 | 6148.8 | 72 | 85.4 | 90 | 0
0 | 485 | 2639.83 | 1 | 10111.2 | 132 | 76.6 | 80 | 0 | 0 | 485 | 939.91 | 1 | 4037.3 | 47 | 85.9 | 90 | 0
1 | 486 | 279.93 | 1 | 1094.8 | 14 | 78.2 | 80 | 0 | 1 | 486 | 799.99 | 1 | 3492 | 40 | 87.3 | 90 | 0
0 | 487 | 420.21 | 1 | 1591.8 | 21 | 75.8 | 80 | 0 | 0 | 487 | 1499.9 | 1 | 6600 | 75 | 88 | 90 | 0
1 | 488 | 660.08 | 1 | 2547.6 | 33 | 77.2 | 80 | 0 | 1 | 488 | 459.88 | 1 | 1973.4 | 23 | 85.8 | 90 | 0
0 | 489 | 4120.24 | 1 | 16088.6 | 206 | 78.1 | 80 | 0 | 2 | 489 | 1119.96 | 1 | 4849.6 | 56 | 86.6 | 90 | 0
1 | 490 | 3879.84 | 1 | 14414.2 | 194 | 74.3 | 80 | 0 | 1 | 490 | 800 | 1 | 3480 | 40 | 87 | 90 | 0
0 | 491 | 1519.92 | 1 | 4940 | 76 | 65 | 80 | 0 | 2 | 491 | 819.94 | 1 | 3513.7 | 41 | 85.7 | 90 | 0
1 | 492 | 1479.82 | 1 | 5180 | 74 | 70 | 80 | 0 | 1 | 492 | 759.97 | 1 | 3230 | 38 | 85 | 90 | 0
0 | 493 | 3999.76 | 1 | 13320 | 200 | 66.6 | 80 | 0 | 2 | 493 | 1400 | 1 | 6062 | 70 | 86.6 | 90 | 0
1 | 494 | 500.27 | 1 | 1780 | 25 | 71.2 | 80 | 0 | 0 | 494 | 339.85 | 339.85 | 1480.7 | 17 | 87.1 | 90 | 0
0 | 495 | 9000.01 | 1 | 34875 | 450 | 77.5 | 80 | 0 | 2 | 495 | 900.07 | 900.07 | 3870 | 45 | 86 | 90 | 0
2 | 496 | 1619.66 | 1 | 6480 | 81 | 80 | 80 | 0 | 1 | 496 | 1080.14 | 1080.14 | 4714.2 | 54 | 87.3 | 90 | 0
1 | 497 | 200.33 | 1 | 794 | 10 | 79.4 | 80 | 0 | 2 | 497 | 759.95 | 759.95 | 3298.4 | 38 | 86.8 | 90 | 0
2 | 498 | 3719.85 | 1 | 14880 | 186 | 80 | 80 | 0 | 1 | 498 | 499.81 | 499.81 | 2190 | 25 | 87.6 | 90 | 0
1 | 499 | 419.44 | 1 | 1554 | 21 | 74 | 80 | 0 | 0 | 499 | 1400 | 1400 | 6090 | 70 | 87 | 90 | 0
2 | 500 | 1280.62 | 1 | 5120 | 64 | 80 | 80 | 0 | 1 | 500 | 480.14 | 480.14 | 2095.2 | 24 | 87.3 | 90 | 0
1 | 501 | 760.56 | 1 | 2964 | 38 | 78 | 80 | 0 | 0 | 501 | 299.99 | 299.99 | 1269 | 15 | 84.6 | 90 | 0
0 | 502 | 3499.94 | 1 | 13737.5 | 175 | 78.5 | 80 | 0 | 2 | 502 | 419.88 | 419.88 | 1845.9 | 21 | 87.9 | 90 | 0
2 | 503 | 3978.7 | 1 | 16915 | 199 | 85 | 80 | 0 | 1 | 503 | 919.6 | 919.6 | 3988.2 | 46 | 86.7 | 90 | 0
1 | 504 | 360.31 | 1 | 1440 | 18 | 80 | 80 | 0 | 2 | 504 | 1059.96 | 1059.96 | 4552.7 | 53 | 85.9 | 90 | 0
2 | 505 | 2599.34 | 1 | 10400 | 130 | 80 | 80 | 0 | 0 | 505 | 1700.14 | 1700.14 | 7463 | 85 | 87.8 | 90 | 0
1 | 506 | 480.03 | 1 | 1778.4 | 24 | 74.1 | 80 | 0 | 1 | 506 | 820.57 | 820.57 | 3513.7 | 41 | 85.7 | 90 | 0
2 | 507 | 2999.82 | 1 | 12000 | 150 | 80 | 80 | 0 | 2 | 507 | 359.94 | 359.94 | 1582.2 | 18 | 87.9 | 90 | 0
1 | 508 | 419.9 | 1 | 1547.7 | 21 | 73.7 | 80 | 0 | 1 | 508 | 659.87 | 659.87 | 2880.9 | 33 | 87.3 | 90 | 0
2 | 509 | 2220.32 | 1 | 8880 | 111 | 80 | 80 | 0 | 2 | 509 | 459.79 | 459.79 | 2024 | 23 | 88 | 90 | 0
1 | 510 | 599.91 | 1 | 2346 | 30 | 78.2 | 80 | 0 | 0 | 510 | 619.9 | 619.9 | 2724.9 | 31 | 87.9 | 90 | 0
0 | 511 | 499.64 | 1 | 1957.5 | 25 | 78.3 | 80 | 0 | 1 | 511 | 600.21 | 600.21 | 2631 | 30 | 87.7 | 90 | 0
1 | 512 | 820.04 | 1 | 3128.3 | 41 | 76.3 | 80 | 0 | 0 | 512 | 1240.41 | 1240.41 | 5443.6 | 62 | 87.8 | 90 | 0
2 | 513 | 560.05 | 1 | 2240 | 28 | 80 | 80 | 0 | 2 | 513 | 700.02 | 700.02 | 3059 | 35 | 87.4 | 90 | 0
1 | 514 | 880.28 | 1 | 3304.4 | 44 | 75.1 | 80 | 0 | 1 | 514 | 520.13 | 520.13 | 2269.8 | 26 | 87.3 | 90 | 0
0 | 515 | 3080.53 | 1 | 12412.4 | 154 | 80.6 | 80 | 0 | 2 | 515 | 639.97 | 639.97 | 2809.6 | 32 | 87.8 | 90 | 0
2 | 516 | 2620.3 | 1 | 10611 | 131 | 81 | 80 | 0 | 1 | 516 | 1479.9 | 1479.9 | 6489.8 | 74 | 87.7 | 90 | 0
0 | 517 | 420.35 | 1 | 1627.5 | 21 | 77.5 | 80 | 0 | 0 | 517 | 400.05 | 400.05 | 1728 | 20 | 86.4 | 90 | 0
2 | 518 | 679.96 | 1 | 2720 | 34 | 80 | 80 | 0 | 2 | 518 | 940 | 940 | 4060.8 | 47 | 86.4 | 90 | 0
1 | 519 | 659.63 | 1 | 2504.7 | 33 | 75.9 | 80 | 0 | 1 | 519 | 1060.29 | 1060.29 | 4637.5 | 53 | 87.5 | 90 | 0
2 | 520 | 2760.09 | 1 | 11040 | 138 | 80 | 80 | 0 | 0 | 520 | 879.95 | 879.95 | 3872 | 44 | 88 | 90 | 0
0 | 521 | 400.23 | 1 | 1476 | 20 | 73.8 | 80 | 0 | 1 | 521 | 1139.9 | 1139.9 | 4919.1 | 57 | 86.3 | 90 | 0
2 | 522 | 4040.95 | 1 | 16160 | 202 | 80 | 80 | 0 | 0 | 522 | 460.26 | 460.26 | 2026.3 | 23 | 88.1 | 90 | 0
0 | 523 | 459.86 | 1 | 1771 | 23 | 77 | 80 | 0 | 1 | 523 | 799.87 | 799.87 | 3500 | 40 | 87.5 | 90 | 0
2 | 524 | 599.99 | 1 | 2400 | 30 | 80 | 80 | 0 | 0 | 524 | 399.87 | 399.87 | 1764 | 20 | 88.2 | 90 | 0
1 | 525 | 620.29 | 1 | 2396.3 | 31 | 77.3 | 80 | 0 | 2 | 525 | 780.01 | 780.01 | 3459.3 | 39 | 88.7 | 90 | 0
2 | 526 | 1120.39 | 1 | 4480 | 56 | 80 | 80 | 0 | 1 | 526 | 1899.96 | 1899.96 | 8312.5 | 95 | 87.5 | 90 | 0
1 | 527 | 679.87 | 1 | 2652 | 34 | 78 | 80 | 0 | 2 | 527 | 1179.91 | 1179.91 | 5245.1 | 59 | 88.9 | 90 | 0
0 | 528 | 919.82 | 1 | 3592.6 | 46 | 78.1 | 80 | 0 | 0 | 528 | 1359.54 | 1359.54 | 5977.2 | 68 | 87.9 | 90 | 0
1 | 529 | 4520.84 | 1 | 16272 | 226 | 72 | 80 | 0 | 1 | 529 | 819.97 | 819.97 | 3558.8 | 41 | 86.8 | 90 | 0
2 | 530 | 239.89 | 1 | 960 | 12 | 80 | 80 | 0 | 0 | 530 | 2499.59 | 2499.59 | 9750 | 125 | 78 | 90 | 0
1 | 531 | 6540.19 | 1 | 23871 | 327 | 73 | 80 | 0 | 1 | 531 | 1359.82 | 1359.82 | 5902.4 | 68 | 86.8 | 90 | 0
2 | 532 | 3318.92 | 1 | 13861 | 166 | 83.5 | 80 | 0 | 2 | 532 | 1059.78 | 1059.78 | 4669.3 | 53 | 88.1 | 90 | 0
1 | 533 | 1399.29 | 1 | 5789 | 70 | 82.7 | 80 | 0 | 1 | 533 | 2080 | 2080 | 8954.4 | 104 | 86.1 | 90 | 0
0 | 534 | 2521.22 | 1 | 9790.2 | 126 | 77.7 | 80 | 0 | 0 | 534 | 279.99 | 279.99 | 1128.4 | 14 | 80.6 | 90 | 0
2 | 535 | 299.91 | 1 | 1200 | 15 | 80 | 80 | 0 | 2 | 535 | 1719.97 | 1719.97 | 7525 | 86 | 87.5 | 90 | 0
0 | 536 | 1180.31 | 1 | 4613.8 | 59 | 78.2 | 80 | 0 | 1 | 536 | 1300.17 | 1300.17 | 5577 | 65 | 85.8 | 90 | 0
2 | 537 | 759.38 | 1 | 3040 | 38 | 80 | 80 | 0 | 0 | 537 | 399.97 | 399.97 | 1736 | 20 | 86.8 | 90 | 0
1 | 538 | 779.71 | 1 | 3045.9 | 39 | 78.1 | 80 | 0 | 2 | 538 | 2240.14 | 2240.14 | 9654.4 | 112 | 86.2 | 90 | 0
2 | 539 | 1300.49 | 1 | 5200 | 65 | 80 | 80 | 0 | 1 | 539 | 1080.4 | 1080.4 | 4649.4 | 54 | 86.1 | 90 | 0
1 | 540 | 580.31 | 1 | 2262 | 29 | 78 | 80 | 0 | 2 | 540 | 1580.19 | 1580.19 | 6794 | 79 | 86 | 90 | 0
0 | 541 | 1619.84 | 1 | 6366.6 | 81 | 78.6 | 80 | 0 | 0 | 541 | 1000.05 | 1000.05 | 4400 | 50 | 88 | 90 | 0
1 | 542 | 639.97 | 1 | 2496 | 32 | 78 | 80 | 0 | 1 | 542 | 699.97 | 699.97 | 3073 | 35 | 87.8 | 90 | 0
2 | 543 | 619.78 | 1 | 2480 | 31 | 80 | 80 | 0 | 0 | 543 | 600.05 | 600.05 | 2640 | 30 | 88 | 90 | 0
1 | 544 | 3758.2 | 1 | 14626.4 | 188 | 77.8 | 80 | 0 | 1 | 544 | 1280.35 | 1280.35 | 5612.8 | 64 | 87.7 | 90 | 0
0 | 545 | 459.96 | 1 | 1800.9 | 23 | 78.3 | 80 | 0 | 2 | 545 | 900.12 | 900.12 | 3960 | 45 | 88 | 90 | 0
2 | 546 | 1039.84 | 1 | 4160 | 52 | 80 | 80 | 0 | 1 | 546 | 1560.13 | 1560.13 | 6856.2 | 78 | 87.9 | 90 | 0
1 | 547 | 1919.44 | 1 | 7680 | 96 | 80 | 80 | 0 | 2 | 547 | 480.05 | 480.05 | 2119.2 | 24 | 88.3 | 90 | 0
2 | 548 | 819.48 | 1 | 3280 | 41 | 80 | 80 | 0 | 0 | 548 | 600.06 | 600.06 | 2637 | 30 | 87.9 | 90 | 0
1 | 549 | 540.29 | 1 | 2084.4 | 27 | 77.2 | 80 | 0 | 2 | 549 | 1179.89 | 1179.89 | 5109.4 | 59 | 86.6 | 90 | 0
2 | 550 | 16599.87 | 1 | 67479 | 830 | 81.3 | 80 | 0 | 1 | 550 | 520.14 | 520.14 | 2220.4 | 26 | 85.4 | 90 | 0
0 | 551 | 340.19 | 1 | 1258 | 17 | 74 | 80 | 0 | 0 | 551 | 420.07 | 420.07 | 1768.2 | 21 | 84.2 | 90 | 0
2 | 552 | 4300.19 | 1 | 17200 | 215 | 80 | 85 | 5 | 1 | 552 | 560.15 | 560.15 | 2245.6 | 28 | 80.2 | 90 | 0
0 | 553 | 1119.87 | 1 | 4900 | 56 | 87.5 | 90 | 5 | 0 | 553 | 1120.17 | 1120.17 | 4883.2 | 56 | 87.2 | 90 | 0
2 | 554 | 2519.87 | 1 | 11025 | 126 | 87.5 | 90 | 0 | 1 | 554 | 280.18 | 280.18 | 1230.6 | 14 | 87.9 | 90 | 0
1 | 555 | 1640.06 | 1 | 7076.6 | 82 | 86.3 | 90 | 0 | 2 | 555 | 599.92 | 599.92 | 2640 | 30 | 88 | 90 | 0
0 | 556 | 4019.62 | 1 | 16622.7 | 201 | 82.7 | 90 | 0 | 1 | 556 | 899.66 | 899.66 | 3942 | 45 | 87.6 | 90 | 0
2 | 557 | 799.95 | 1 | 3304 | 40 | 82.6 | 90 | 0 | 2 | 557 | 600.41 | 600.41 | 2637 | 30 | 87.9 | 90 | 0
1 | 558 | 2779.84 | 1 | 11648.2 | 139 | 83.8 | 90 | 0 | 1 | 558 | 980.13 | 980.13 | 4287.5 | 49 | 87.5 | 90 | 0
2 | 559 | 5499.99 | 1 | 23705 | 275 | 86.2 | 90 | 0 | 0 | 559 | 680.03 | 680.03 | 2981.8 | 34 | 87.7 | 90 | 0
0 | 560 | 620.15 | 1 | 2721.8 | 31 | 87.8 | 90 | 0 | 1 | 560 | 2885.82 | 2885.82 | 11347.2 | 144 | 78.8 | 90 | 0
2 | 561 | 599.84 | 1 | 2616 | 30 | 87.2 | 90 | 0 | 0 | 561 | 500.37 | 500.37 | 2120 | 25 | 84.8 | 90 | 0
1 | 562 | 1379.67 | 1 | 5382 | 69 | 78 | 90 | 0 | 2 | 562 | 1599.91 | 1599.91 | 7000 | 80 | 87.5 | 90 | 0
2 | 563 | 500.5 | 1 | 2125 | 25 | 85 | 90 | 0 | 1 | 563 | 999.43 | 999.43 | 4360 | 50 | 87.2 | 90 | 0
1 | 564 | 499.93 | 1 | 2272.5 | 25 | 90.9 | 90 | 0 | 2 | 564 | 939.93 | 939.93 | 4084.3 | 47 | 86.9 | 90 | 0
0 | 565 | 2060.86 | 1 | 8446 | 103 | 82 | 90 | 0 | 0 | 565 | 460.25 | 460.25 | 2017.1 | 23 | 87.7 | 90 | 0
2 | 566 | 1140.51 | 1 | 4947.6 | 57 | 86.8 | 90 | 0 | 2 | 566 | 4519.79 | 4519.79 | 19210 | 226 | 85 | 90 | 0
1 | 567 | 979.48 | 1 | 4277.7 | 49 | 87.3 | 90 | 0 | 1 | 567 | 540.06 | 540.06 | 2295 | 27 | 85 | 90 | 0
2 | 568 | 1919.77 | 1 | 8294.4 | 96 | 86.4 | 90 | 0 | 2 | 568 | 2299.68 | 2299.68 | 9775 | 115 | 85 | 90 | 0
1 | 569 | 760.82 | 1 | 3154 | 38 | 83 | 90 | 0 | 0 | 569 | 1259.98 | 1259.98 | 4895.1 | 63 | 77.7 | 90 | 0
0 | 570 | 200.07 | 1 | 730 | 10 | 73 | 90 | 0 | 2 | 570 | 660.07 | 660.07 | 2877.6 | 33 | 87.2 | 90 | 0
2 | 571 | 439.73 | 1 | 1760 | 22 | 80 | 90 | 0 | 0 | 571 | 460.01 | 460.01 | 1863 | 23 | 81 | 90 | 0
1 | 572 | 1239.37 | 1 | 4526 | 62 | 73 | 90 | 0 | 2 | 572 | 999.7 | 999.7 | 4350 | 50 | 87 | 90 | 0
2 | 573 | 819.97 | 1 | 3280 | 41 | 80 | 90 | 0 | 1 | 573 | 679.7 | 679.7 | 2924 | 34 | 86 | 90 | 0
0 | 574 | 439.53 | 1 | 1632.4 | 22 | 74.2 | 90 | 0 | 0 | 574 | 440 | 440 | 1958 | 22 | 89 | 90 | 0
1 | 575 | 1059.19 | 1 | 3922 | 53 | 74 | 90 | 0 | 1 | 575 | 1040.22 | 1040.22 | 4539.6 | 52 | 87.3 | 90 | 0
0 | 576 | 3100.24 | 1 | 11904 | 155 | 76.8 | 90 | 0 | 2 | 576 | 800.02 | 800.02 | 3604 | 40 | 90.1 | 90 | 0
2 | 577 | 2420.33 | 1 | 9813.1 | 121 | 81.1 | 90 | 0 | 0 | 577 | 519.97 | 519.97 | 2155.4 | 26 | 82.9 | 90 | 0
0 | 578 | 2328.94 | 1 | 9348.3 | 117 | 79.9 | 90 | 0 | 2 | 578 | 1079.84 | 1079.84 | 4752 | 54 | 88 | 90 | 0
1 | 579 | 919.9 | 1 | 4025 | 46 | 87.5 | 90 | 0 | 0 | 579 | 360.01 | 360.01 | 1562.4 | 18 | 86.8 | 90 | 0
0 | 580 | 579.81 | 1 | 2554.9 | 29 | 88.1 | 90 | 0 | 2 | 580 | 540.21 | 540.21 | 2413.8 | 27 | 89.4 | 90 | 0
1 | 581 | 1139.98 | 1 | 4987.5 | 57 | 87.5 | 90 | 0 | 0 | 581 | 419.93 | 419.93 | 1770.3 | 21 | 84.3 | 90 | 0
2 | 582 | 1180.06 | 1 | 5203.8 | 59 | 88.2 | 90 | 0 | 1 | 582 | 1020.02 | 1020.02 | 4258.5 | 51 | 83.5 | 90 | 0
1 | 583 | 1180.07 | 1 | 5174.3 | 59 | 87.7 | 90 | 0 | 2 | 583 | 500.01 | 500.01 | 2210 | 25 | 88.4 | 90 | 0
0 | 584 | 820.09 | 1 | 3616.2 | 41 | 88.2 | 90 | 0 | 0 | 584 | 579.8 | 579.8 | 2549.1 | 29 | 87.9 | 90 | 0
1 | 585 | 1180.26 | 1 | 5162.5 | 59 | 87.5 | 90 | 0 | 2 | 585 | 600.05 | 600.05 | 2646 | 30 | 88.2 | 90 | 0
0 | 586 | 1420.05 | 1 | 6233.8 | 71 | 87.8 | 90 | 0 | 0 | 586 | 4315.16 | 4315.16 | 18900 | 216 | 87.5 | 90 | 0
2 | 587 | 1549.98 | 1 | 6934.2 | 78 | 88.9 | 90 | 0 | 1 | 587 | 1880.37 | 1880.37 | 8168.6 | 94 | 86.9 | 90 | 0
1 | 588 | 1380.22 | 1 | 6016.8 | 69 | 87.2 | 90 | 0 | 2 | 588 | 460.14 | 460.14 | 2028.6 | 23 | 88.2 | 90 | 0
0 | 589 | 659.81 | 1 | 2894.1 | 33 | 87.7 | 90 | 0 | 0 | 589 | 580.04 | 580.04 | 2557.8 | 29 | 88.2 | 90 | 0
2 | 590 | 1300.2 | 1 | 5778.5 | 65 | 88.9 | 90 | 0 | 1 | 590 | 1600.3 | 1600.3 | 6896 | 80 | 86.2 | 90 | 0
1 | 591 | 2340.24 | 1 | 10272.6 | 117 | 87.8 | 90 | 0 | 2 | 591 | 680.11 | 680.11 | 2971.6 | 34 | 87.4 | 90 | 0
0 | 592 | 460.26 | 1 | 2003.3 | 23 | 87.1 | 90 | 0 | 0 | 592 | 460.04 | 460.04 | 2003.3 | 23 | 87.1 | 90 | 0
2 | 593 | 3240.85 | 1 | 13932 | 162 | 86 | 90 | 0 | 2 | 593 | 2239.13 | 2239.13 | 9542.4 | 112 | 85.2 | 90 | 0
0 | 594 | 2740.5 | 1 | 12056 | 137 | 88 | 90 | 0 | 0 | 594 | 200.31 | 200.31 | 880 | 10 | 88 | 90 | 0
2 | 595 | 880.09 | 1 | 3863.2 | 44 | 87.8 | 90 | 0 | 1 | 595 | 1060.52 | 1060.52 | 4653.4 | 53 | 87.8 | 90 | 0
0 | 596 | 460.08 | 1 | 2026.3 | 23 | 88.1 | 90 | 0 | 0 | 596 | 419.98 | 419.98 | 1848 | 21 | 88 | 90 | 0
1 | 597 | 2599.92 | 1 | 11440 | 130 | 88 | 90 | 0 | 1 | 597 | 1439.91 | 1439.91 | 5846.4 | 72 | 81.2 | 90 | 0
2 | 598 | 860.06 | 1 | 3775.4 | 43 | 87.8 | 90 | 0 | 2 | 598 | 2280.48 | 2280.48 | 9826.8 | 114 | 86.2 | 90 | 0
1 | 599 | 760.3 | 1 | 3317.4 | 38 | 87.3 | 90 | 0 | 1 | 599 | 540.49 | 540.49 | 2365.2 | 27 | 87.6 | 90 | 0
2 | 600 | 1319.69 | 1 | 5662.8 | 66 | 85.8 | 90 | 0 | 2 | 600 | 460.01 | 460.01 | 2021.7 | 23 | 87.9 | 90 | 0
0 | 601 | 200.04 | 1 | 842 | 10 | 84.2 | 90 | 0 | 1 | 601 | 1059.31 | 1059.31 | 4621.6 | 53 | 87.2 | 90 | 0
2 | 602 | 959.98 | 1 | 4080 | 48 | 85 | 90 | 0 | 2 | 602 | 1259.45 | 1259.45 | 5468.4 | 63 | 86.8 | 90 | 0
1 | 603 | 879.83 | 1 | 3436.4 | 44 | 78.1 | 90 | 0 | 1 | 603 | 959.9 | 959.9 | 4204.8 | 48 | 87.6 | 90 | 0
2 | 604 | 489.16 | 1 | 2125 | 25 | 85 | 90 | 0 | 0 | 604 | 1219.42 | 1219.42 | 5282.6 | 61 | 86.6 | 90 | 0
0 | 605 | 419.95 | 1 | 1640.1 | 21 | 78.1 | 90 | 0 | 1 | 605 | 4079.33 | 4079.33 | 17890.8 | 204 | 87.7 | 90 | 0
1 | 606 | 639.92 | 1 | 2512 | 32 | 78.5 | 90 | 0 | 0 | 606 | 539.93 | 539.93 | 2378.7 | 27 | 88.1 | 90 | 0
0 | 607 | 539.82 | 1 | 2357.1 | 27 | 87.3 | 90 | 0 | 1 | 607 | 1340.52 | 1340.52 | 5708.4 | 67 | 85.2 | 90 | 0
2 | 608 | 799.99 | 1 | 3520 | 40 | 88 | 90 | 0 | 0 | 608 | 2639.98 | 2639.98 | 10560 | 132 | 80 | 90 | 0
1 | 609 | 879.87 | 1 | 3872 | 44 | 88 | 90 | 0 | 2 | 609 | 1199.35 | 1199.35 | 5160 | 60 | 86 | 90 | 0
2 | 610 | 1139.87 | 1 | 4976.1 | 57 | 87.3 | 90 | 0 | 0 | 610 | 319.95 | 319.95 | 1424 | 16 | 89 | 90 | 0
1 | 611 | 739.99 | 1 | 3230.1 | 37 | 87.3 | 90 | 0 | 2 | 611 | 339.82 | 339.82 | 1506.2 | 17 | 88.6 | 90 | 0
0 | 612 | 619.85 | 1 | 2700.1 | 31 | 87.1 | 90 | 0 | 0 | 612 | 800.27 | 800.27 | 3516 | 40 | 87.9 | 90 | 0
1 | 613 | 1179.8 | 1 | 5097.6 | 59 | 86.4 | 90 | 0 | 1 | 613 | 400.12 | 400.12 | 1762 | 20 | 88.1 | 90 | 0
0 | 614 | 3499.14 | 1 | 13650 | 175 | 78 | 90 | 0 | 0 | 614 | 3940.96 | 3940.96 | 15760 | 197 | 80 | 90 | 0
2 | 615 | 1799.78 | 1 | 14195 | 167 | 85 | 90 | 0 | 2 | 615 | 1439.5 | 1439.5 | 6177.6 | 72 | 85.8 | 90 | 0
0 | 616 | 1239.38 | 1 | 9696.8 | 124 | 78.2 | 90 | 0 | 0 | 616 | 1279.77 | 1279.77 | 5574.4 | 64 | 87.1 | 90 | 0
1 | 617 | 859.87 | 1 | 3231 | 45 | 71.8 | 90 | 0 | 2 | 617 | 1440.46 | 1440.46 | 6148.8 | 72 | 85.4 | 90 | 0
2 | 618 | 379.8 | 1 | 1615 | 19 | 85 | 90 | 0 | 0 | 618 | 1900.55 | 1900.55 | 8350.5 | 95 | 87.9 | 90 | 0
1 | 619 | 879.87 | 1 | 3344 | 44 | 76 | 90 | 0 | 2 | 619 | 859.65 | 859.65 | 3698 | 43 | 86 | 90 | 0
0 | 620 | 419.81 | 1 | 1680 | 21 | 80 | 90 | 0 | 0 | 620 | 839.48 | 839.48 | 3696 | 42 | 88 | 90 | 0
1 | 621 | 1000.76 | 1 | 3680 | 50 | 73.6 | 90 | 0 | 1 | 621 | 1119.28 | 1119.28 | 4922.4 | 56 | 87.9 | 90 | 0
2 | 622 | 1062.31 | 1 | 4590 | 54 | 85 | 90 | 0 | 0 | 622 | 1641.22 | 1641.22 | 7199.6 | 82 | 87.8 | 90 | 0
0 | 623 | 419.93 | 1 | 1680 | 21 | 80 | 90 | 0 | 2 | 623 | 880.21 | 880.21 | 3845.6 | 44 | 87.4 | 90 | 0
1 | 624 | 310.4 | 1 | 1168 | 16 | 73 | 90 | 0 | 0 | 624 | 1801.24 | 1801.24 | 7920 | 90 | 88 | 90 | 0
0 | 625 | 2519 | 1 | 10269 | 126 | 81.5 | 90 | 0 | 2 | 625 | 300 | 300 | 1321.5 | 15 | 88.1 | 90 | 0
1 | 626 | 919.67 | 1 | 4002 | 46 | 87 | 90 | 0 | 0 | 626 | 859.51 | 859.51 | 3788.3 | 43 | 88.1 | 90 | 0
2 | 627 | 859.72 | 1 | 3655 | 43 | 85 | 90 | 0 | 1 | 627 | 539.82 | 539.82 | 2373.3 | 27 | 87.9 | 90 | 0
1 | 628 | 759.91 | 1 | 3100.8 | 38 | 81.6 | 90 | 0 | 0 | 628 | 1020.12 | 1020.12 | 4488 | 51 | 88 | 90 | 0
2 | 629 | 1440.28 | 1 | 6120 | 72 | 85 | 90 | 0 | 2 | 629 | 820.08 | 820.08 | 3690 | 41 | 90 | 90 | 0
0 | 630 | 3019.46 | 1 | 13106.8 | 151 | 86.8 | 90 | 0 | 0 | 630 | 599.91 | 599.91 | 2625 | 30 | 87.5 | 90 | 0
1 | 631 | 340 | 1 | 1443.3 | 17 | 84.9 | 90 | 0 | 2 | 631 | 819.78 | 819.78 | 3690 | 41 | 90 | 90 | 0
0 | 632 | 380.01 | 1 | 1670.1 | 19 | 87.9 | 90 | 0 | 0 | 632 | 819.65 | 819.65 | 3595.7 | 41 | 87.7 | 90 | 0
2 | 633 | 840 | 1 | 3633 | 42 | 86.5 | 90 | 0 | 2 | 633 | 1220.69 | 1220.69 | 5490 | 61 | 90 | 90 | 0
0 | 634 | 1439.93 | 1 | 6055.2 | 72 | 84.1 | 90 | 0 | 0 | 634 | 1519.82 | 1519.82 | 6672.8 | 76 | 87.8 | 90 | 0
1 | 635 | 439.95 | 1 | 1938.2 | 22 | 88.1 | 90 | 0 | 2 | 635 | 1100.06 | 1100.06 | 4950 | 55 | 90 | 90 | 0
0 | 636 | 2439.63 | 1 | 10504.2 | 122 | 86.1 | 90 | 0 | 0 | 636 | 1679.65 | 1679.65 | 7156.8 | 84 | 85.2 | 90 | 0
1 | 637 | 780.05 | 1 | 3311.1 | 39 | 84.9 | 90 | 0 | 1 | 637 | 400.05 | 400.05 | 1740 | 20 | 87 | 90 | 0
0 | 638 | 1979.63 | 1 | 8415 | 99 | 85 | 90 | 0 | 0 | 638 | 11597.67 | 11597.67 | 51040 | 580 | 88 | 90 | 0
1 | 639 | 1519.97 | 1 | 6665.2 | 76 | 87.7 | 90 | 0 | 2 | 639 | 999.77 | 999.77 | 4500 | 50 | 90 | 90 | 0
0 | 640 | 200.07 | 1 | 883 | 10 | 88.3 | 90 | 0 | 0 | 640 | 1379.41 | 1379.41 | 6099.6 | 69 | 88.4 | 90 | 0
2 | 641 | 820.28 | 1 | 3640.8 | 41 | 88.8 | 90 | 0 | 1 | 641 | 679.98 | 679.98 | 2811.8 | 34 | 82.7 | 90 | 0
1 | 642 | 839.89 | 1 | 3612 | 42 | 86 | 90 | 0 | 0 | 642 | 719.8 | 719.8 | 3182.4 | 36 | 88.4 | 90 | 0
2 | 643 | 1399.43 | 1 | 6013 | 70 | 85.9 | 90 | 0 | 1 | 643 | 899.8 | 899.8 | 3879 | 45 | 86.2 | 90 | 0
0 | 644 | 4239.52 | 1 | 18550 | 212 | 87.5 | 90 | 0 | 0 | 644 | 340.01 | 340.01 | 1499.4 | 17 | 88.2 | 90 | 0
1 | 645 | 919.81 | 1 | 3790.4 | 46 | 82.4 | 90 | 0 | 2 | 645 | 299.95 | 299.95 | 1350 | 15 | 90 | 90 | 0
2 | 646 | 1720.04 | 1 | 7327.2 | 86 | 85.2 | 90 | 0 | 0 | 646 | 2959.72 | 2959.72 | 12876 | 148 | 87 | 90 | 0
0 | 647 | 1160.18 | 1 | 4593.6 | 58 | 79.2 | 90 | 0 | 2 | 647 | 1640.04 | 1640.04 | 7380 | 82 | 90 | 90 | 0
1 | 648 | 4598.41 | 1 | 18170 | 230 | 79 | 90 | 0 | 0 | 648 | 5960.08 | 5960.08 | 25985.6 | 298 | 87.2 | 90 | 0
0 | 649 | 340.05 | 1 | 1404.2 | 17 | 82.6 | 90 | 0 | 2 | 649 | 440.08 | 440.08 | 1980 | 22 | 90 | 90 | 0
2 | 650 | 3302.89 | 1 | 14305.5 | 165 | 86.7 | 90 | 0 | 0 | 650 | 6041.53 | 6041.53 | 25730.4 | 302 | 85.2 | 90 | 0
0 | 651 | 3640.9 | 1 | 16016 | 182 | 88 | 90 | 0 | 2 | 651 | 840.12 | 840.12 | 3780 | 42 | 90 | 90 | 0
2 | 652 | 1040.35 | 1 | 4555.2 | 52 | 87.6 | 90 | 0 | 0 | 652 | 2080.65 | 2080.65 | 8996 | 104 | 86.5 | 90 | 0
0 | 653 | 1180.09 | 1 | 5197.9 | 59 | 88.1 | 90 | 0 | 1 | 653 | 800.05 | 800.05 | 3328 | 40 | 83.2 | 90 | 0
1 | 654 | 1980.72 | 1 | 8454.6 | 99 | 85.4 | 90 | 0 | 2 | 654 | 680.14 | 680.14 | 3060 | 34 | 90 | 90 | 0
2 | 655 | 1340.02 | 1 | 5802.2 | 67 | 86.6 | 90 | 0 | 0 | 655 | 1800.19 | 1800.19 | 7686 | 90 | 85.4 | 90 | 0
0 | 656 | 2620.22 | 1 | 11593.5 | 131 | 88.5 | 90 | 0 | 1 | 656 | 600.21 | 600.21 | 2346 | 30 | 78.2 | 90 | 0
2 | 657 | 799.99 | 1 | 3504 | 40 | 87.6 | 90 | 0 | 0 | 657 | 300.11 | 300.11 | 1161 | 15 | 77.4 | 90 | 0
0 | 658 | 7280.01 | 1 | 31231.2 | 364 | 85.8 | 90 | 0 | 2 | 658 | 500.06 | 500.06 | 2250 | 25 | 90 | 90 | 0
2 | 659 | 240.22 | 1 | 1057.2 | 12 | 88.1 | 90 | 0 | 0 | 659 | 25860.71 | 25860.71 | 112361.7 | 1293 | 86.9 | 90 | 0
0 | 660 | 1519.8 | 1 | 6741.2 | 76 | 88.7 | 90 | 0 | 1 | 660 | 2119.65 | 2119.65 | 8957 | 106 | 84.5 | 90 | 0
1 | 661 | 1200.22 | 1 | 5274 | 60 | 87.9 | 90 | 0 | 2 | 661 | 1780.11 | 1780.11 | 0 | 0 | #DIV/0! | #DIV/0! | #DIV/0!
0 | 662 | 420.06 | 1 | 1799.7 | 21 | 85.7 | 90 | 0 | 0 | 662 | 1080.02 | 1080.02 | 0 | 0 | #DIV/0! | #DIV/0! | #DIV/0!
1 | 663 | 1959.97 | 1 | 8624 | 98 | 88 | 90 | 0 | 1 | 663 | 604.65 | 604.65 | 0 | 0 | #DIV/0! | #DIV/0! | #DIV/0!
0 | 664 | 3800.18 | 1 | 16530 | 190 | 87 | 90 | 0 | 2 | 664 | 1079.79 | 1079.79 | 0 | 0 | #DIV/0! | #DIV/0! | #DIV/0!
1 | 665 | 2100.03 | 1 | 8820 | 105 | 84 | 90 | 0 | 0 | 665 | 3580.36 | 3580.36 | 0 | 0 | #DIV/0! | #DIV/0! | #DIV/0!
0 | 666 | 359.94 | 1 | 1382.4 | 18 | 76.8 | 90 | 0
2 | 667 | 299.87 | 1 | 1275 | 15 | 85 | 90 | 0
0 | 668 | 1999.94 | 1 | 7940 | 100 | 79.4 | 90 | 0
2 | 669 | 919.71 | 1 | 4015.8 | 46 | 87.3 | 90 | 0
0 | 670 | 300.26 | 1 | 1297.5 | 15 | 86.5 | 90 | 0
2 | 671 | 1359.89 | 1 | 5868.4 | 68 | 86.3 | 90 | 0
1 | 672 | 679.99 | 1 | 2900.2 | 34 | 85.3 | 90 | 0
2 | 673 | 840.14 | 1 | 3570 | 42 | 85 | 90 | 0
0 | 674 | 400.08 | 1 | 1600 | 20 | 80 | 90 | 0
1 | 675 | 1160 | 1 | 4640 | 58 | 80 | 90 | 0
2 | 676 | 539.86 | 1 | 2367.9 | 27 | 87.7 | 90 | 0
1 | 677 | 799.99 | 1 | 3124 | 40 | 78.1 | 90 | 0
0 | 678 | 2499.52 | 1 | 9112.5 | 125 | 72.9 | 90 | 0
2 | 679 | 1579.95 | 1 | 7031 | 79 | 89 | 90 | 0
0 | 680 | 559.92 | 1 | 2424.8 | 28 | 86.6 | 90 | 0
2 | 681 | 1259.71 | 1 | 5491.2 | 64 | 85.8 | 90 | 0

## v4.03_20240108(车速平滑)
ROAD_LINE_NAME=武汉-to-广州 | [7 empty] | ROAD_LINE_NAME=广州-to-武汉
坡类型（0：平路，1：上坡 2：下坡） | 坡路段索引 | 坡路段长度 | 总计速度 | 样本数 | 平均速度 | 修改值 | 差值校验 | 坡类型（0：平路，1：上坡 2：下坡） | 坡路段索引 | 坡路段长度 | 总计速度 | 样本数 | 平均速度 | 非下坡修正 | 差值校验
0 | 0 | 3679.85 | 0 | 0 | #DIV/0! |  |  | 1 | 0 | 1279.79 | 5433 | 64 | 84.89 | 86.89
1 | 1 | 920.19 | 0 | 0 | #DIV/0! |  |  | 0 | 1 | 499.82 | 2192 | 25 | 87.68 | 89.68 | 2.79
0 | 2 | 299.94 | 0 | 0 | #DIV/0! |  |  | 1 | 2 | 1519.94 | 6471 | 76 | 85.14 | 87.14 | -2.54
2 | 3 | 999.89 | 0 | 0 | #DIV/0! |  |  | 0 | 3 | 2999.59 | 11949.4 | 150 | 79.66 | 81.66 | -5.48
0 | 4 | 500.04 | 0 | 0 | #DIV/0! |  |  | 2 | 4 | 440.03 | 1864.5 | 22 | 84.75 | 95 | 13.34
1 | 5 | 1820.06 | 0 | 0 | #DIV/0! |  |  | 1 | 5 | 499.98 | 2148 | 25 | 85.92 | 87.92 | -7.08
0 | 6 | 460.07 | 0 | 0 | #DIV/0! |  |  | 2 | 6 | 1299.78 | 5704.5 | 65 | 87.76 | 95 | 7.08
2 | 7 | 1645.64 | 5183.5 | 65 | 79.75 | 95 |  | 0 | 7 | 480.16 | 2079.5 | 24 | 86.65 | 88.65 | -6.35
0 | 8 | 25780.76 | 109565 | 1289 | 85 | 87 | -8 | 1 | 8 | 720.15 | 3097 | 36 | 86.03 | 88.03 | -0.62
1 | 9 | 840.16 | 3702 | 42 | 88.14 | 90 | 3 | 2 | 9 | 639.87 | 2817.5 | 32 | 88.05 | 95 | 6.97
2 | 10 | 640.07 | 2822.5 | 32 | 88.2 | 95 | 5 | 1 | 10 | 1340.02 | 5690.5 | 67 | 84.93 | 86.93 | -8.07
0 | 11 | 1780.31 | 7882.5 | 89 | 88.57 | 90 | -5 | 0 | 11 | 280.13 | 1226 | 14 | 87.57 | 89.57 | 2.64
1 | 12 | 720.14 | 3060 | 36 | 85 | 87 | -3 | 1 | 12 | 799.73 | 3351 | 40 | 83.78 | 85.78 | -3.79
2 | 13 | 680.05 | 2856 | 34 | 84 | 95 | 8 | 0 | 13 | 2759.79 | 10625 | 138 | 76.99 | 85.78 | 0
0 | 14 | 2140.62 | 9095 | 107 | 85 | 87 | -8 | 2 | 14 | 1940.06 | 8577.5 | 97 | 88.43 | 95 | 9.22
1 | 15 | 940.11 | 4046.5 | 47 | 86.1 | 88.1 | 1.1 | 0 | 15 | 3980.17 | 17339.5 | 199 | 87.13 | 89.13 | -5.87
0 | 16 | 280.11 | 1251 | 14 | 89.36 | 90 | 1.9 | 2 | 16 | 340.05 | 1494.5 | 17 | 87.91 | 95 | 5.87
2 | 17 | 500.1 | 2249.5 | 25 | 89.98 | 95 | 5 | 0 | 17 | 420.04 | 1844 | 21 | 87.81 | 89.81 | -5.19
0 | 18 | 5241.47 | 23103.5 | 262 | 88.18 | 90 | -5 | 2 | 18 | 1159.86 | 5107.5 | 58 | 88.06 | 95 | 5.19
1 | 19 | 539.98 | 2329 | 27 | 86.26 | 88.26 | -1.74 | 0 | 19 | 4961.05 | 20653.2 | 248 | 83.28 | 85.28 | -9.72
0 | 20 | 6220.14 | 27459.5 | 311 | 88.29 | 90 | 1.74 | 2 | 20 | 859.55 | 3643.5 | 43 | 84.73 | 95 | 9.72
1 | 21 | 1139.92 | 4847.5 | 57 | 85.04 | 87.04 | -2.96 | 0 | 21 | 4899.8 | 21288.5 | 245 | 86.89 | 88.89 | -6.11
0 | 22 | 2099.9 | 9297.5 | 105 | 88.55 | 90 | 2.96 | 1 | 22 | 900.03 | 3881.5 | 45 | 86.26 | 88.26 | -0.63
2 | 23 | 239.91 | 1078 | 12 | 89.83 | 95 | 5 | 0 | 23 | 1860.21 | 8087 | 93 | 86.96 | 88.96 | 0.7
0 | 24 | 699.99 | 3107 | 35 | 88.77 | 90 | -5 | 1 | 24 | 2380.05 | 9984.5 | 119 | 83.9 | 85.9 | -3.06
1 | 25 | 539.86 | 2328 | 27 | 86.22 | 88.22 | -1.78 | 2 | 25 | 1580.49 | 6931 | 79 | 87.73 | 95 | 9.1
2 | 26 | 1099.85 | 4683 | 55 | 85.15 | 95 | 6.78 | 0 | 26 | 1200.21 | 5234.5 | 60 | 87.24 | 89.24 | -5.76
0 | 27 | 699.8 | 2975 | 35 | 85 | 87 | -8 | 1 | 27 | 1140.37 | 4826.5 | 57 | 84.68 | 86.68 | -2.56
2 | 28 | 520.05 | 2220 | 26 | 85.38 | 95 | 8 | 0 | 28 | 2900.62 | 12246 | 145 | 84.46 | 86.46 | -0.22
0 | 29 | 1379.44 | 6108 | 69 | 88.52 | 90 | -5 | 1 | 29 | 4163.13 | 16640 | 208 | 80 | 82 | -4.46
1 | 30 | 1019.68 | 4272.5 | 51 | 83.77 | 85.77 | -4.23 | 0 | 30 | 399.86 | 1761 | 20 | 88.05 | 90 | 8
0 | 31 | 740.24 | 3228.5 | 37 | 87.26 | 89.26 | 3.49 | 2 | 31 | 4598.63 | 20420 | 230 | 88.78 | 95 | 5
2 | 32 | 540.07 | 2368 | 27 | 87.7 | 95 | 5.74 | 0 | 32 | 1339.87 | 5908.5 | 67 | 88.19 | 90 | -5
0 | 33 | 8178.21 | 36566 | 409 | 89.4 | 90 | -5 | 1 | 33 | 1320.28 | 5703.5 | 66 | 86.42 | 88.42 | -1.58
1 | 34 | 239.81 | 1102 | 12 | 91.83 | 90 | 0 | 2 | 34 | 899.82 | 3961.5 | 45 | 88.03 | 95 | 6.58
0 | 35 | 1719.45 | 7966.5 | 86 | 92.63 | 90 | 0 | 0 | 35 | 4199.41 | 18389 | 210 | 87.57 | 89.57 | -5.43
2 | 36 | 779.89 | 3510 | 39 | 90 | 95 | 5 | 1 | 36 | 1339.43 | 5855.5 | 67 | 87.4 | 89.4 | -0.17
0 | 37 | 1019.83 | 4488 | 51 | 88 | 90 | -5 | 2 | 37 | 939.99 | 4085 | 47 | 86.91 | 95 | 5.6
2 | 38 | 399.94 | 1800 | 20 | 90 | 95 | 5 | 0 | 38 | 520.19 | 2289 | 26 | 88.04 | 90 | -5
1 | 39 | 1239.96 | 5084 | 62 | 82 | 84 | -11 | 1 | 39 | 320.1 | 1408 | 16 | 88 | 90 | 0
0 | 40 | 1539.81 | 6446 | 77 | 83.71 | 85.71 | 1.71 | 2 | 40 | 1639.96 | 7034.5 | 82 | 85.79 | 95 | 5
1 | 41 | 1200.7 | 5002 | 60 | 83.37 | 85.37 | -0.34 | 0 | 41 | 2099.54 | 9192 | 105 | 87.54 | 89.54 | -5.46
0 | 42 | 899.61 | 3913.5 | 45 | 86.97 | 88.97 | 3.6 | 2 | 42 | 720.2 | 3150 | 36 | 87.5 | 95 | 5.46
1 | 43 | 799.78 | 3348.5 | 40 | 83.71 | 85.71 | -3.26 | 0 | 43 | 2979.37 | 12668.5 | 149 | 85.02 | 87.02 | -7.98
0 | 44 | 600.04 | 2512 | 30 | 83.73 | 85.73 | 0.02 | 1 | 44 | 579.96 | 2555 | 29 | 88.1 | 90 | 2.98
1 | 45 | 860.13 | 3550.5 | 43 | 82.57 | 84.57 | -1.16 | 0 | 45 | 880.16 | 3816.5 | 44 | 86.74 | 88.74 | -1.26
0 | 46 | 1240.08 | 5322 | 62 | 85.84 | 87.84 | 3.27 | 1 | 46 | 1040.02 | 4574.5 | 52 | 87.97 | 89.97 | 1.23
2 | 47 | 299.6 | 1237.5 | 15 | 82.5 | 95 | 7.16 | 2 | 47 | 579.91 | 2553 | 29 | 88.03 | 95 | 5.03
0 | 48 | 260 | 1039.5 | 13 | 79.96 | 87 | -8 | 0 | 48 | 2139.52 | 9417.5 | 107 | 88.01 | 90 | -5
1 | 49 | 1039.89 | 4219 | 52 | 81.13 | 83.13 | -3.87 | 2 | 49 | 239.96 | 1054.5 | 12 | 87.88 | 95 | 5
0 | 50 | 1621.11 | 7125.5 | 81 | 87.97 | 89.97 | 6.84 | 0 | 50 | 360.1 | 1586 | 18 | 88.11 | 90 | -5
1 | 51 | 1100.22 | 4584 | 55 | 83.35 | 85.35 | -4.62 | 1 | 51 | 1540.28 | 6762.5 | 77 | 87.82 | 89.82 | -0.18
2 | 52 | 600.52 | 2421 | 30 | 80.7 | 95 | 9.65 | 2 | 52 | 719.77 | 3151 | 36 | 87.53 | 95 | 5.18
0 | 53 | 920.54 | 3603 | 46 | 78.33 | 80.33 | -14.67 | 1 | 53 | 839.79 | 3685 | 42 | 87.74 | 89.74 | -5.26
2 | 54 | 1159.22 | 5155.5 | 58 | 88.89 | 95 | 14.67 | 0 | 54 | 2279.93 | 9700.5 | 114 | 85.09 | 87.09 | -2.65
0 | 55 | 719.43 | 3240 | 36 | 90 | 90 | -5 | 1 | 55 | 300.1 | 1278.5 | 15 | 85.23 | 87.23 | 0.14
1 | 56 | 759.74 | 3230 | 38 | 85 | 87 | -3 | 0 | 56 | 739.07 | 3018.5 | 37 | 81.58 | 83.58 | -3.65
0 | 57 | 1960.64 | 8428 | 98 | 86 | 88 | 1 | 2 | 57 | 641.22 | 2452 | 32 | 76.63 | 95 | 11.42
1 | 58 | 1380.43 | 5507 | 69 | 79.81 | 81.81 | -6.19 | 0 | 58 | 506.59 | 2018 | 26 | 77.62 | 79.62 | -15.38
0 | 59 | 200.09 | 839.5 | 10 | 83.95 | 85.95 | 4.14 | 1 | 59 | 761.22 | 2735 | 38 | 71.97 | 79.62 | 0
1 | 60 | 2539.28 | 10972 | 127 | 86.39 | 88.39 | 2.44 | 2 | 60 | 1040.67 | 3970 | 52 | 76.35 | 93 | 13.38
0 | 61 | 3760.88 | 16549.9 | 188 | 88.03 | 90 | 1.61 | 1 | 61 | 259.95 | 999 | 13 | 76.85 | 82 | -11
2 | 62 | 800.3 | 3593 | 40 | 89.83 | 95 | 5 | 2 | 62 | 939.73 | 3585 | 47 | 76.28 | 95 | 13
0 | 63 | 939.9 | 4038 | 47 | 85.91 | 87.91 | -7.09 | 1 | 63 | 499.98 | 1937 | 25 | 77.48 | 83.58 | -11.42
1 | 64 | 339.98 | 1343.6 | 17 | 79.04 | 81.04 | -6.87 | 2 | 64 | 739.72 | 2837 | 37 | 76.68 | 95 | 11.42
0 | 65 | 3159.16 | 12955.5 | 156 | 83.05 | 85.05 | 4.01 | 0 | 65 | 1259.36 | 4919 | 63 | 78.08 | 80.08 | -14.92
2 | 66 | 459.92 | 1996 | 23 | 86.78 | 95 | 9.95 | 1 | 66 | 1379.86 | 5297.5 | 69 | 76.78 | 78.78 | -1.3
0 | 67 | 340.81 | 1479 | 17 | 87 | 89 | -6 | 0 | 67 | 3999.07 | 14706.9 | 197 | 74.65 | 80.78 | 2
2 | 68 | 1379.85 | 6003 | 69 | 87 | 95 | 6 | 2 | 68 | 1099.82 | 4842.5 | 55 | 88.05 | 95 | 14.22
0 | 69 | 420.27 | 1827 | 21 | 87 | 89 | -6 | 0 | 69 | 539.98 | 2358.5 | 27 | 87.35 | 89.35 | -5.65
2 | 70 | 3398.96 | 14790 | 170 | 87 | 95 | 6 | 2 | 70 | 819.83 | 3558.5 | 41 | 86.79 | 95 | 5.65
0 | 71 | 1859.63 | 8091 | 93 | 87 | 89 | -6 | 1 | 71 | 1159.99 | 4754.5 | 58 | 81.97 | 83.97 | -11.03
2 | 72 | 999.95 | 4350 | 50 | 87 | 95 | 6 | 2 | 72 | 799.71 | 3426.5 | 40 | 85.66 | 95 | 11.03
1 | 73 | 1179.4 | 5015 | 59 | 85 | 87 | -8 | 0 | 73 | 1539.96 | 6783 | 77 | 88.09 | 90 | -5
2 | 74 | 1179.19 | 5192 | 59 | 88 | 95 | 8 | 2 | 74 | 399.92 | 1755 | 20 | 87.75 | 95 | 5
1 | 75 | 320.16 | 1408 | 16 | 88 | 90 | -5 | 0 | 75 | 1219.82 | 5364.5 | 61 | 87.94 | 89.94 | -5.06
2 | 76 | 540.45 | 2376 | 27 | 88 | 95 | 5 | 2 | 76 | 640.06 | 2813 | 32 | 87.91 | 95 | 5.06
1 | 77 | 2400.43 | 10272 | 120 | 85.6 | 87.6 | -7.4 | 1 | 77 | 639.89 | 2816.5 | 32 | 88.02 | 90 | -5
2 | 78 | 1319.93 | 5808 | 66 | 88 | 95 | 7.4 | 0 | 78 | 200.04 | 881 | 10 | 88.1 | 90 | 0
0 | 79 | 459.91 | 2024 | 23 | 88 | 90 | -5 | 1 | 79 | 1819.88 | 7947 | 91 | 87.33 | 89.33 | -0.67
2 | 80 | 1200.85 | 5280 | 60 | 88 | 95 | 5 | 2 | 80 | 620.14 | 2772 | 31 | 89.42 | 95 | 5.67
1 | 81 | 2399.11 | 10245 | 120 | 85.38 | 87.38 | -7.62 | 1 | 81 | 760.1 | 3349 | 38 | 88.13 | 90 | -5
2 | 82 | 340.12 | 1511 | 17 | 88.88 | 95 | 7.62 | 0 | 82 | 399.95 | 1759 | 20 | 87.95 | 89.95 | -0.05
1 | 83 | 739.98 | 3178.5 | 37 | 85.91 | 87.91 | -7.09 | 2 | 83 | 2760.03 | 11813 | 138 | 85.6 | 95 | 5.05
2 | 84 | 1540.33 | 6545 | 77 | 85 | 95 | 7.09 | 1 | 84 | 800.09 | 3526.5 | 40 | 88.16 | 90 | -5
0 | 85 | 300.02 | 1283 | 15 | 85.53 | 87.53 | -7.47 | 0 | 85 | 2760.49 | 11885 | 138 | 86.12 | 88.12 | -1.88
1 | 86 | 760.24 | 3263 | 38 | 85.87 | 87.87 | 0.34 | 1 | 86 | 1200.31 | 5282.5 | 60 | 88.04 | 90 | 1.88
2 | 87 | 1480.23 | 6379.5 | 74 | 86.21 | 95 | 7.13 | 0 | 87 | 200.1 | 878 | 10 | 87.8 | 89.8 | -0.2
0 | 88 | 4741.03 | 20808 | 237 | 87.8 | 89.8 | -5.2 | 1 | 88 | 2260.55 | 9927 | 113 | 87.85 | 89.85 | 0.05
1 | 89 | 640.05 | 2582.5 | 32 | 80.7 | 82.7 | -7.1 | 2 | 89 | 1340.32 | 5802.5 | 67 | 86.6 | 95 | 5.15
0 | 90 | 1159.74 | 4991 | 58 | 86.05 | 88.05 | 5.35 | 0 | 90 | 319.93 | 1403.5 | 16 | 87.72 | 89.72 | -5.28
2 | 91 | 780.11 | 3341 | 39 | 85.67 | 95 | 6.95 | 2 | 91 | 820.06 | 3561.5 | 41 | 86.87 | 95 | 5.28
0 | 92 | 560.04 | 2462.5 | 28 | 87.95 | 89.95 | -5.05 | 1 | 92 | 1320.27 | 5768.5 | 66 | 87.4 | 89.4 | -5.6
1 | 93 | 440.11 | 1922 | 22 | 87.36 | 89.36 | -0.59 | 2 | 93 | 2020.01 | 8585 | 101 | 85 | 95 | 5.6
0 | 94 | 439.97 | 1932 | 22 | 87.82 | 89.82 | 0.46 | 1 | 94 | 2149.58 | 9490.5 | 108 | 87.88 | 89.88 | -5.12
1 | 95 | 1079.86 | 4713 | 54 | 87.28 | 89.28 | -0.54 | 0 | 95 | 500.03 | 2201 | 25 | 88.04 | 90 | 0.12
0 | 96 | 539.83 | 2376 | 27 | 88 | 90 | 0.72 | 2 | 96 | 1640.37 | 7073 | 82 | 86.26 | 95 | 5
1 | 97 | 780.26 | 3297.5 | 39 | 84.55 | 86.55 | -3.45 | 0 | 97 | 600.09 | 2630 | 30 | 87.67 | 89.67 | -5.33
2 | 98 | 1040.04 | 4511 | 52 | 86.75 | 95 | 8.45 | 2 | 98 | 1140.14 | 4947.5 | 57 | 86.8 | 95 | 5.33
0 | 99 | 399.99 | 1753.5 | 20 | 87.68 | 89.68 | -5.32 | 0 | 99 | 459.88 | 2026.5 | 23 | 88.11 | 90 | -5
2 | 100 | 619.76 | 2704 | 31 | 87.23 | 95 | 5.32 | 1 | 100 | 780.12 | 3425.5 | 39 | 87.83 | 89.83 | -0.17
1 | 101 | 999.52 | 4385.5 | 50 | 87.71 | 89.71 | -5.29 | 2 | 101 | 1139.93 | 4988 | 57 | 87.51 | 95 | 5.17
0 | 102 | 540.05 | 2377.5 | 27 | 88.06 | 90 | 0.29 | 0 | 102 | 579.74 | 2542.5 | 29 | 87.67 | 89.67 | -5.33
1 | 103 | 720.31 | 3157.5 | 36 | 87.71 | 89.71 | -0.29 | 2 | 103 | 979.86 | 4243.5 | 49 | 86.6 | 95 | 5.33
0 | 104 | 1959.6 | 8608 | 98 | 87.84 | 89.84 | 0.13 | 0 | 104 | 1120.09 | 4377 | 56 | 78.16 | 80.16 | -14.84
1 | 105 | 1519.95 | 6685 | 76 | 87.96 | 89.96 | 0.12 | 1 | 105 | 4106.05 | 13945 | 207 | 67.37 | 72 | -8.16
2 | 106 | 540.13 | 2348.5 | 27 | 86.98 | 95 | 5.04 | 0 | 106 | 3100.25 | 12127.9 | 155 | 78.24 | 80.24 | 8.24
1 | 107 | 4579.71 | 16585.5 | 229 | 72.43 | 79 | -16 | 2 | 107 | 1478.69 | 6583.5 | 74 | 88.97 | 95 | 14.76
0 | 108 | 420.3 | 1847.5 | 21 | 87.98 | 89.98 | 10.98 | 1 | 108 | 880.03 | 3553 | 44 | 80.75 | 82.75 | -12.25
1 | 109 | 979.66 | 4235.5 | 49 | 86.44 | 88.44 | -1.54 | 2 | 109 | 1199.43 | 5100 | 60 | 85 | 95 | 12.25
2 | 110 | 1079.82 | 4617.5 | 54 | 85.51 | 95 | 6.56 | 0 | 110 | 799.88 | 3471 | 40 | 86.78 | 88.78 | -6.22
1 | 111 | 260.13 | 1040 | 13 | 80 | 82 | -13 | 2 | 111 | 620.61 | 2782.5 | 31 | 89.76 | 95 | 6.22
0 | 112 | 1819.94 | 7120.5 | 91 | 78.25 | 80.25 | -1.75 | 1 | 112 | 1959.65 | 8330 | 98 | 85 | 87 | -8
2 | 113 | 2965.52 | 12031 | 149 | 80.74 | 95 | 14.75 | 2 | 113 | 979.68 | 4018 | 49 | 82 | 95 | 8
0 | 114 | 620.06 | 2710.5 | 31 | 87.44 | 89.44 | -5.56 | 1 | 114 | 1080.48 | 4270 | 54 | 79.07 | 81.07 | -13.93
2 | 115 | 860.07 | 3863.5 | 43 | 89.85 | 95 | 5.56 | 0 | 115 | 2160.63 | 8621 | 108 | 79.82 | 81.82 | 0.75
0 | 116 | 600.31 | 2602.5 | 30 | 86.75 | 88.75 | -6.25 | 2 | 116 | 420.16 | 1858 | 21 | 88.48 | 95 | 13.18
2 | 117 | 959.66 | 4176 | 48 | 87 | 95 | 6.25 | 1 | 117 | 520.69 | 2271 | 26 | 87.35 | 89.35 | -5.65
0 | 118 | 2160.39 | 9502 | 108 | 87.98 | 89.98 | -5.02 | 2 | 118 | 1299.51 | 5534 | 65 | 85.14 | 95 | 5.65
2 | 119 | 299.98 | 1319.5 | 15 | 87.97 | 95 | 5.02 | 1 | 119 | 699.89 | 3080 | 35 | 88 | 90 | -5
0 | 120 | 620.22 | 2718 | 31 | 87.68 | 89.68 | -5.32 | 0 | 120 | 520.12 | 2288 | 26 | 88 | 90 | 0
2 | 121 | 420 | 1851 | 21 | 88.14 | 95 | 5.32 | 1 | 121 | 1280.36 | 5632 | 64 | 88 | 90 | 0
1 | 122 | 1159.99 | 5101 | 58 | 87.95 | 89.95 | -5.05 | 0 | 122 | 1119.46 | 4928 | 56 | 88 | 90 | 0
0 | 123 | 759.96 | 3351 | 38 | 88.18 | 90 | 0.05 | 1 | 123 | 3280.11 | 14432 | 164 | 88 | 90 | 0
1 | 124 | 320.11 | 1402.5 | 16 | 87.66 | 89.66 | -0.34 | 2 | 124 | 1460.07 | 6493 | 73 | 88.95 | 95 | 5
2 | 125 | 1560.11 | 6770.5 | 78 | 86.8 | 95 | 5.34 | 0 | 125 | 200.23 | 880 | 10 | 88 | 90 | -5
1 | 126 | 820.16 | 3595.5 | 41 | 87.7 | 89.7 | -5.3 | 2 | 126 | 899.55 | 4010.5 | 45 | 89.12 | 95 | 5
2 | 127 | 1500.36 | 6460.5 | 75 | 86.14 | 95 | 5.3 | 1 | 127 | 1020.16 | 4080 | 51 | 80 | 82 | -13
1 | 128 | 340.08 | 1493.5 | 17 | 87.85 | 89.85 | -5.15 | 0 | 128 | 3639.56 | 14560 | 182 | 80 | 82 | 0
2 | 129 | 819.96 | 3596.5 | 41 | 87.72 | 95 | 5.15 | 2 | 129 | 1999.91 | 8502 | 100 | 85.02 | 95 | 13
0 | 130 | 520.06 | 2286 | 26 | 87.92 | 89.92 | -5.08 | 1 | 130 | 400.03 | 1699 | 20 | 84.95 | 86.95 | -8.05
1 | 131 | 2140.08 | 9349 | 107 | 87.37 | 89.37 | -0.55 | 0 | 131 | 200.06 | 863 | 10 | 86.3 | 88.3 | 1.35
2 | 132 | 480.27 | 2082.5 | 24 | 86.77 | 95 | 5.63 | 1 | 132 | 2219.68 | 9500 | 111 | 85.59 | 87.59 | -0.71
0 | 133 | 880.23 | 3876 | 44 | 88.09 | 90 | -5 | 0 | 133 | 1119.91 | 4768.5 | 56 | 85.15 | 80 | -7.59
1 | 134 | 2340.11 | 9759.5 | 117 | 83.41 | 85.41 | -4.59 | 1 | 134 | 3880.25 | 15520 | 194 | 80 | 80 | 0
2 | 135 | 1140.08 | 4886.5 | 57 | 85.73 | 95 | 9.59 | 0 | 135 | 340.15 | 1360 | 17 | 80 | 80 | 0
1 | 136 | 2100.03 | 8400 | 105 | 80 | 82 | -13 | 1 | 136 | 1139.87 | 4560 | 57 | 80 | 80 | 0
2 | 137 | 2279.99 | 9347 | 114 | 81.99 | 95 | 13 | 0 | 137 | 200.06 | 800 | 10 | 80 | 80 | 0
1 | 138 | 739.77 | 3228.5 | 37 | 87.26 | 89.26 | -5.74 | 1 | 138 | 15400.06 | 54778 | 770 | 71.14 | 73.14 | -6.86
2 | 139 | 1399.92 | 5950 | 70 | 85 | 95 | 5.74 | 2 | 139 | 460.21 | 1877.5 | 23 | 81.63 | 80 | 6.86
0 | 140 | 2499.45 | 10636.8 | 125 | 85.09 | 87.09 | -7.91 | 1 | 140 | 879.28 | 3196 | 44 | 72.64 | 74.64 | -5.36
2 | 141 | 1219.85 | 5201.5 | 61 | 85.27 | 95 | 7.91 | 2 | 141 | 1879.87 | 7645.5 | 94 | 81.34 | 80 | 5.36
0 | 142 | 239.85 | 1056 | 12 | 88 | 90 | -5 | 1 | 142 | 1339.32 | 5012 | 67 | 74.81 | 76.81 | -3.19
1 | 143 | 240 | 1051.5 | 12 | 87.63 | 89.63 | -0.37 | 0 | 143 | 460.21 | 1815.5 | 23 | 78.93 | 80 | 3.19
0 | 144 | 439.84 | 1935.5 | 22 | 87.98 | 89.98 | 0.35 | 2 | 144 | 3414.15 | 13980.5 | 171 | 81.76 | 80 | 0
1 | 145 | 1299.92 | 5674.5 | 65 | 87.3 | 89.3 | -0.68 | 1 | 145 | 699.61 | 2569 | 35 | 73.4 | 75.4 | -4.6
2 | 146 | 1979.94 | 8502 | 99 | 85.88 | 95 | 5.7 | 0 | 146 | 1639.8 | 6497 | 82 | 79.23 | 80 | 4.6
1 | 147 | 859.85 | 3764.5 | 43 | 87.55 | 89.55 | -5.45 | 1 | 147 | 420.16 | 1607.5 | 21 | 76.55 | 78.55 | -1.45
0 | 148 | 339.94 | 1450 | 17 | 85.29 | 87.29 | -2.26 | 2 | 148 | 700.3 | 2689 | 35 | 76.83 | 80 | 1.45
2 | 149 | 779.99 | 3383.5 | 39 | 86.76 | 95 | 7.71 | 1 | 149 | 760.37 | 2793 | 38 | 73.5 | 75.5 | -4.5
0 | 150 | 480.12 | 2098 | 24 | 87.42 | 89.42 | -5.58 | 0 | 150 | 540.05 | 2040 | 27 | 75.56 | 77.56 | 2.06
2 | 151 | 1039.94 | 4574 | 52 | 87.96 | 95 | 5.58 | 2 | 151 | 779.71 | 3184.5 | 39 | 81.65 | 80 | 2.44
0 | 152 | 900.03 | 3902 | 45 | 86.71 | 88.71 | -6.29 | 0 | 152 | 1939.73 | 7527.5 | 97 | 77.6 | 79.6 | -0.4
2 | 153 | 1040.12 | 4550.5 | 52 | 87.51 | 95 | 6.29 | 1 | 153 | 300 | 1155.5 | 15 | 77.03 | 79.03 | -0.57
1 | 154 | 780.13 | 3434 | 39 | 88.05 | 90 | -5 | 0 | 154 | 1120.79 | 4246.8 | 55 | 77.21 | 79.21 | 0.18
0 | 155 | 600.04 | 2507 | 30 | 83.57 | 85.57 | -4.43 | 1 | 155 | 220.08 | 780 | 10 | 78 | 80 | 0.79
2 | 156 | 1660.04 | 7226 | 83 | 87.06 | 95 | 9.43 | 0 | 156 | 980.25 | 3885.5 | 49 | 79.3 | 80 | 0
1 | 157 | 319.89 | 1343 | 16 | 83.94 | 85.94 | -9.06 | 2 | 157 | 1719.17 | 7060 | 86 | 82.09 | 80 | 0
2 | 158 | 600.02 | 2485 | 30 | 82.83 | 95 | 9.06 | 1 | 158 | 3339.19 | 12525 | 167 | 75 | 77 | -3
1 | 159 | 659.97 | 2852 | 33 | 86.42 | 88.42 | -6.58 | 2 | 159 | 6380.06 | 25433 | 319 | 79.73 | 80 | 3
0 | 160 | 1360.45 | 5886 | 68 | 86.56 | 88.56 | 0.14 | 1 | 160 | 319.92 | 1217 | 16 | 76.06 | 78.06 | -1.94
2 | 161 | 600.36 | 2671 | 30 | 89.03 | 95 | 6.44 | 2 | 161 | 4260.72 | 17158.5 | 213 | 80.56 | 80 | 1.94
0 | 162 | 1059.62 | 4408.5 | 53 | 83.18 | 85.18 | -9.82 | 0 | 162 | 1879.94 | 8150 | 94 | 86.7 | 80 | 0
2 | 163 | 579.82 | 2482.5 | 29 | 85.6 | 95 | 9.82 | 1 | 163 | 1180.36 | 4663 | 59 | 79.03 | 80 | 0
0 | 164 | 700.21 | 3037.5 | 35 | 86.79 | 88.79 | -6.21 | 2 | 164 | 520.13 | 2078.5 | 26 | 79.94 | 80 | 0
2 | 165 | 800.39 | 3400 | 40 | 85 | 95 | 6.21 | 1 | 165 | 659.9 | 2475 | 33 | 75 | 77 | -3
0 | 166 | 1340 | 5809.5 | 67 | 86.71 | 88.71 | -6.29 | 0 | 166 | 419.85 | 1575 | 21 | 75 | 77 | 0
1 | 167 | 1200.03 | 4440 | 60 | 74 | 79 | -9.71 | 1 | 167 | 4061.18 | 15225 | 203 | 75 | 77 | 0
0 | 168 | 239.85 | 957.5 | 12 | 79.79 | 81.79 | 2.79 | 0 | 168 | 400.09 | 1500 | 20 | 75 | 77 | 0
2 | 169 | 599.79 | 2607.5 | 30 | 86.92 | 95 | 13.21 | 1 | 169 | 1660.21 | 6225 | 83 | 75 | 77 | 0
0 | 170 | 599.94 | 2623.5 | 30 | 87.45 | 89.45 | -5.55 | 0 | 170 | 200.12 | 750 | 10 | 75 | 77 | 0
2 | 171 | 580.06 | 2547 | 29 | 87.83 | 95 | 5.55 | 1 | 171 | 919.75 | 3450 | 46 | 75 | 77 | 0
0 | 172 | 1479.91 | 6283 | 74 | 84.91 | 86.91 | -8.09 | 2 | 172 | 659.46 | 2504.5 | 33 | 75.89 | 80 | 3
2 | 173 | 559.79 | 2507.5 | 28 | 89.55 | 95 | 8.09 | 1 | 173 | 620.22 | 2263 | 31 | 73 | 75 | -5
1 | 174 | 740.02 | 2745 | 37 | 74.19 | 82 | -13 | 0 | 174 | 440.43 | 1606 | 22 | 73 | 75 | 0
2 | 175 | 980.17 | 3831.5 | 49 | 78.19 | 95 | 13 | 1 | 175 | 2100.32 | 7665 | 105 | 73 | 75 | 0
1 | 176 | 999.86 | 4362 | 50 | 87.24 | 89.24 | -5.76 | 0 | 176 | 3600.32 | 11340 | 180 | 63 | 65 | -10
0 | 177 | 600.13 | 2642 | 30 | 88.07 | 90 | 0.76 | 2 | 177 | 840.28 | 3177.5 | 42 | 75.65 | 80 | 15
1 | 178 | 1119.9 | 4567 | 56 | 81.55 | 83.55 | -6.45 | 1 | 178 | 620.11 | 2170 | 31 | 70 | 72 | -8
2 | 179 | 679.94 | 2883 | 34 | 84.79 | 95 | 11.45 | 2 | 179 | 760 | 2613.5 | 38 | 68.78 | 80 | 8
1 | 180 | 959.93 | 4065.5 | 48 | 84.7 | 86.7 | -8.3 | 0 | 180 | 459.7 | 1795 | 23 | 78.04 | 80 | 0
2 | 181 | 700.05 | 3041.5 | 35 | 86.9 | 95 | 8.3 | 2 | 181 | 659.9 | 2594 | 33 | 78.61 | 80 | 0
0 | 182 | 399.93 | 1697.5 | 20 | 84.88 | 86.88 | -8.12 | 1 | 182 | 2280.22 | 8550 | 114 | 75 | 77 | -3
1 | 183 | 860.02 | 3630 | 43 | 84.42 | 86.42 | -0.46 | 2 | 183 | 399.98 | 1613 | 20 | 80.65 | 80 | 3
2 | 184 | 459.83 | 2021.5 | 23 | 87.89 | 95 | 8.58 | 1 | 184 | 2979.81 | 11191 | 149 | 75.11 | 77.11 | -2.89
0 | 185 | 360.1 | 1584 | 18 | 88 | 90 | -5 | 2 | 185 | 519.91 | 2081 | 26 | 80.04 | 80 | 2.89
1 | 186 | 500.02 | 2201 | 25 | 88.04 | 90 | 0 | 1 | 186 | 2539.45 | 8902 | 127 | 70.09 | 72.09 | -7.91
0 | 187 | 539.96 | 2367 | 27 | 87.67 | 89.67 | -0.33 | 2 | 187 | 520.21 | 2080 | 26 | 80 | 80 | 7.91
2 | 188 | 799.87 | 3472.5 | 40 | 86.81 | 95 | 5.33 | 1 | 188 | 3818.66 | 13370 | 191 | 70 | 72 | -8
0 | 189 | 879.88 | 3873 | 44 | 88.02 | 90 | -5 | 0 | 189 | 3099.93 | 12431.6 | 155 | 80.2 | 80 | 8
1 | 190 | 1419.49 | 6157 | 71 | 86.72 | 88.72 | -1.28 | 2 | 190 | 1240.7 | 5018 | 62 | 80.94 | 80 | 0
2 | 191 | 3159.45 | 13746 | 158 | 87 | 95 | 6.28 | 1 | 191 | 1200.64 | 4309.5 | 60 | 71.83 | 73.83 | -6.17
1 | 192 | 659.78 | 2888 | 33 | 87.52 | 89.52 | -5.48 | 2 | 192 | 639.22 | 2538 | 32 | 79.31 | 80 | 6.17
0 | 193 | 1919.65 | 8453 | 96 | 88.05 | 90 | 0.48 | 1 | 193 | 1640.45 | 6114 | 82 | 74.56 | 76.56 | -3.44
2 | 194 | 299.91 | 1321 | 15 | 88.07 | 95 | 5 | 0 | 194 | 200.21 | 744 | 10 | 74.4 | 76.4 | -0.16
0 | 195 | 799.7 | 3505.5 | 40 | 87.64 | 89.64 | -5.36 | 1 | 195 | 1879.77 | 7088 | 94 | 75.4 | 77.4 | 1
2 | 196 | 479.91 | 2040 | 24 | 85 | 95 | 5.36 | 0 | 196 | 240.13 | 863 | 12 | 71.92 | 73.92 | -3.48
0 | 197 | 1479.96 | 6488.5 | 74 | 87.68 | 89.68 | -5.32 | 1 | 197 | 1359.44 | 5232 | 68 | 76.94 | 78.94 | 5.02
2 | 198 | 699.84 | 2975 | 35 | 85 | 95 | 5.32 | 0 | 198 | 5079.74 | 19857.6 | 252 | 78.8 | 80 | 1.06
0 | 199 | 1019.64 | 4484 | 51 | 87.92 | 89.92 | -5.08 | 2 | 199 | 419.92 | 1590 | 21 | 75.71 | 80 | 0
1 | 200 | 1000.26 | 4288.5 | 50 | 85.77 | 87.77 | -2.15 | 0 | 200 | 8000.51 | 30583.2 | 398 | 76.84 | 78.84 | -1.16
2 | 201 | 1139.88 | 4922.5 | 57 | 86.36 | 95 | 7.23 | 2 | 201 | 999.74 | 3847.5 | 50 | 76.95 | 80 | 1.16
0 | 202 | 2379.93 | 10409 | 119 | 87.47 | 89.47 | -5.53 | 0 | 202 | 500.01 | 1926 | 25 | 77.04 | 79.04 | -0.96
2 | 203 | 500.19 | 2235 | 25 | 89.4 | 95 | 5.53 | 2 | 203 | 220.07 | 844.5 | 11 | 76.77 | 80 | 0.96
0 | 204 | 760.43 | 3299 | 38 | 86.82 | 88.82 | -6.18 | 0 | 204 | 800.17 | 3250.2 | 40 | 81.26 | 80 | 0
2 | 205 | 439.59 | 1981.5 | 22 | 90.07 | 95 | 6.18 | 2 | 205 | 4339.58 | 17198 | 217 | 79.25 | 80 | 0
1 | 206 | 680.52 | 2918.5 | 34 | 85.84 | 87.84 | -7.16 | 0 | 206 | 4320.18 | 14472 | 216 | 67 | 72 | -8
2 | 207 | 400.05 | 1777 | 20 | 88.85 | 95 | 7.16 | 2 | 207 | 820.4 | 3220.6 | 41 | 78.55 | 80 | 8
1 | 208 | 780.03 | 3285.5 | 39 | 84.24 | 86.24 | -8.76 | 0 | 208 | 2999.62 | 12403.2 | 150 | 82.69 | 80 | 0
2 | 209 | 400.08 | 1753.5 | 20 | 87.68 | 95 | 8.76 | 2 | 209 | 999.54 | 4124.2 | 50 | 82.48 | 80 | 0
0 | 210 | 200.07 | 894.5 | 10 | 89.45 | 90 | -5 | 0 | 210 | 2060 | 8446 | 103 | 82 | 80 | 0
2 | 211 | 1040.08 | 4626 | 52 | 88.96 | 95 | 5 | 2 | 211 | 439.77 | 1863.5 | 22 | 84.7 | 80 | 0
1 | 212 | 1460.27 | 5840 | 73 | 80 | 82 | -13 | 0 | 212 | 2179.71 | 8797 | 107 | 82.21 | 80 | 0
0 | 213 | 880.25 | 3895 | 44 | 88.52 | 90 | 8 | 2 | 213 | 340.16 | 1326 | 17 | 78 | 80 | 0
2 | 214 | 1500.33 | 6450 | 75 | 86 | 95 | 5 | 0 | 214 | 240.54 | 937 | 12 | 78.08 | 80 | 0
0 | 215 | 600.26 | 2497.5 | 30 | 83.25 | 85.25 | -9.75 | 1 | 215 | 1719.35 | 6192 | 86 | 72 | 74 | -6
2 | 216 | 920.18 | 4084.5 | 46 | 88.79 | 95 | 9.75 | 2 | 216 | 580.02 | 2165 | 29 | 74.66 | 80 | 6
1 | 217 | 500.07 | 2041 | 25 | 81.64 | 83.64 | -11.36 | 0 | 217 | 200.05 | 744 | 10 | 74.4 | 76.4 | -3.6
0 | 218 | 239.98 | 931.5 | 12 | 77.63 | 83.64 | 0 | 2 | 218 | 820.01 | 3123.5 | 41 | 76.18 | 80 | 3.6
2 | 219 | 340.25 | 1478.5 | 17 | 86.97 | 95 | 11.36 | 1 | 219 | 419.98 | 1611 | 21 | 76.71 | 78.71 | -1.29
1 | 220 | 560.07 | 2438 | 28 | 87.07 | 89.07 | -5.93 | 2 | 220 | 620.06 | 2364 | 31 | 76.26 | 80 | 1.29
2 | 221 | 699.82 | 3010 | 35 | 86 | 95 | 5.93 | 1 | 221 | 1039.9 | 3998 | 52 | 76.88 | 78.88 | -1.12
0 | 222 | 940.14 | 3956.5 | 47 | 84.18 | 86.18 | -8.82 | 2 | 222 | 1639.71 | 6222 | 82 | 75.88 | 80 | 1.12
1 | 223 | 1600.26 | 6625 | 80 | 82.81 | 84.81 | -1.37 | 0 | 223 | 879.93 | 3179 | 44 | 72.25 | 74.25 | -5.75
2 | 224 | 500.09 | 2138 | 25 | 85.52 | 95 | 10.19 | 2 | 224 | 3980.34 | 15134.5 | 199 | 76.05 | 80 | 5.75
0 | 225 | 980.13 | 4249 | 49 | 86.71 | 88.71 | -6.29 | 0 | 225 | 459.98 | 1795 | 23 | 78.04 | 80 | 0
2 | 226 | 1699.95 | 7225 | 85 | 85 | 95 | 6.29 | 2 | 226 | 2240.12 | 8599 | 112 | 76.78 | 80 | 0
1 | 227 | 660.12 | 2882 | 33 | 87.33 | 89.33 | -5.67 | 1 | 227 | 239.77 | 937.5 | 12 | 78.13 | 80 | 0
0 | 228 | 640.35 | 2812 | 32 | 87.88 | 89.88 | 0.55 | 0 | 228 | 1639.83 | 6402.5 | 82 | 78.08 | 80 | 0
2 | 229 | 1720.03 | 7482.5 | 86 | 87.01 | 95 | 5.12 | 1 | 229 | 399.91 | 1560 | 20 | 78 | 80 | 0
0 | 230 | 820.18 | 3598 | 41 | 87.76 | 89.76 | -5.24 | 0 | 230 | 500 | 1952 | 25 | 78.08 | 80 | 0
1 | 231 | 600.06 | 2638.5 | 30 | 87.95 | 89.95 | 0.19 | 1 | 231 | 600 | 2323 | 30 | 77.43 | 79.43 | -0.57
2 | 232 | 620.12 | 2729 | 31 | 88.03 | 95 | 5.05 | 2 | 232 | 600.21 | 2273 | 30 | 75.77 | 80 | 0.57
1 | 233 | 1519.81 | 6097.5 | 76 | 80.23 | 82.23 | -12.77 | 1 | 233 | 580.02 | 2240 | 29 | 77.24 | 79.24 | -0.76
2 | 234 | 999.6 | 4364.5 | 50 | 87.29 | 95 | 12.77 | 2 | 234 | 779.75 | 2987.5 | 39 | 76.6 | 80 | 0.76
1 | 235 | 1720.56 | 7529 | 86 | 87.55 | 89.55 | -5.45 | 1 | 235 | 1480.62 | 5771.5 | 74 | 77.99 | 79.99 | -0.01
0 | 236 | 639.94 | 2816.5 | 32 | 88.02 | 90 | 0.45 | 0 | 236 | 927.08 | 3025 | 47 | 64.36 | 72 | -7.99
1 | 237 | 959.86 | 4155.5 | 48 | 86.57 | 88.57 | -1.43 | 2 | 237 | 1229.26 | 3705.6 | 59 | 62.81 | 80 | 8
0 | 238 | 559.95 | 2523.5 | 28 | 90.13 | 90 | 1.43 | 1 | 238 | 1619.68 | 5785.5 | 81 | 71.43 | 73.43 | -6.57
2 | 239 | 400.22 | 1745 | 20 | 87.25 | 95 | 5 | 0 | 239 | 4499.59 | 17049.9 | 225 | 75.78 | 77.78 | 4.35
0 | 240 | 560.12 | 2464.5 | 28 | 88.02 | 90 | -5 | 2 | 240 | 1500.11 | 5870 | 75 | 78.27 | 80 | 2.22
1 | 241 | 999.75 | 4277 | 50 | 85.54 | 87.54 | -2.46 | 0 | 241 | 659.91 | 2575 | 33 | 78.03 | 80 | 0
0 | 242 | 579.92 | 2685 | 29 | 92.59 | 90 | 2.46 | 1 | 242 | 4179.86 | 15780.5 | 209 | 75.5 | 77.5 | -2.5
1 | 243 | 859.88 | 3548.5 | 43 | 82.52 | 86 | -4 | 2 | 243 | 4680.54 | 17738.5 | 234 | 75.81 | 80 | 2.5
0 | 244 | 200.13 | 809 | 10 | 80.9 | 82.9 | -3.1 | 1 | 244 | 1080.1 | 4208.5 | 54 | 77.94 | 79.94 | -0.06
2 | 245 | 300.01 | 1194 | 15 | 79.6 | 95 | 12.1 | 0 | 245 | 440.15 | 1717 | 22 | 78.05 | 80 | 0.06
0 | 246 | 540.04 | 2151.5 | 27 | 79.69 | 81.69 | -13.31 | 1 | 246 | 479.94 | 1857 | 24 | 77.38 | 79.38 | -0.62
2 | 247 | 860.04 | 3695 | 43 | 85.93 | 95 | 13.31 | 2 | 247 | 779.67 | 3029.5 | 39 | 77.68 | 80 | 0.62
1 | 248 | 1399.9 | 6106.5 | 70 | 87.24 | 89.24 | -5.76 | 0 | 248 | 1480.27 | 5777.5 | 74 | 78.07 | 80 | 0
2 | 249 | 1760.44 | 7603.5 | 88 | 86.4 | 95 | 5.76 | 2 | 249 | 2160.64 | 8216.5 | 108 | 76.08 | 80 | 0
1 | 250 | 1239.33 | 5411.5 | 62 | 87.28 | 89.28 | -5.72 | 1 | 250 | 559.63 | 2115 | 28 | 75.54 | 77.54 | -2.46
2 | 251 | 1520.1 | 6498.5 | 76 | 85.51 | 95 | 5.72 | 0 | 251 | 740.04 | 2848.5 | 37 | 76.99 | 78.99 | 1.45
1 | 252 | 740.22 | 3200.5 | 37 | 86.5 | 88.5 | -6.5 | 2 | 252 | 1520.32 | 5770 | 76 | 75.92 | 80 | 1.01
2 | 253 | 759.9 | 3257.5 | 38 | 85.72 | 95 | 6.5 | 1 | 253 | 1119.08 | 4363 | 56 | 77.91 | 79.91 | -0.09
0 | 254 | 339.77 | 1403.5 | 17 | 82.56 | 84.56 | -10.44 | 2 | 254 | 859.94 | 3295 | 43 | 76.63 | 80 | 0.09
2 | 255 | 939.67 | 4034 | 47 | 85.83 | 95 | 10.44 | 1 | 255 | 1400.1 | 5021 | 70 | 71.73 | 73.73 | -6.27
1 | 256 | 439.97 | 1919 | 22 | 87.23 | 89.23 | -5.77 | 0 | 256 | 546.88 | 2156 | 28 | 77 | 79 | 5.27
2 | 257 | 620.13 | 2723.5 | 31 | 87.85 | 95 | 5.77 | 2 | 257 | 719.66 | 2742 | 36 | 76.17 | 80 | 1
0 | 258 | 260.1 | 1145 | 13 | 88.08 | 90 | -5 | 0 | 258 | 399.98 | 1562 | 20 | 78.1 | 80 | 0
1 | 259 | 600.13 | 2640 | 30 | 88 | 90 | 0 | 1 | 259 | 4618.86 | 14654 | 199 | 73.64 | 75.64 | -4.36
2 | 260 | 940.26 | 4110 | 47 | 87.45 | 95 | 5 | 0 | 260 | 3559.43 | 13172 | 178 | 74 | 81 | 5.36
0 | 261 | 380.04 | 1660 | 19 | 87.37 | 89.37 | -5.63 | 2 | 261 | 1599.58 | 6776.5 | 80 | 84.71 | 95 | 14
2 | 262 | 679.65 | 2966.5 | 34 | 87.25 | 95 | 5.63 | 0 | 262 | 400.16 | 1758.5 | 20 | 87.93 | 89.93 | -5.07
1 | 263 | 599.91 | 2589.5 | 30 | 86.32 | 88.32 | -6.68 | 1 | 263 | 2360.97 | 10253 | 118 | 86.89 | 88.89 | -1.04
2 | 264 | 1080.45 | 4641 | 54 | 85.94 | 95 | 6.68 | 2 | 264 | 920.3 | 3949 | 46 | 85.85 | 95 | 6.11
1 | 265 | 739.93 | 3224 | 37 | 87.14 | 89.14 | -5.86 | 0 | 265 | 1440.42 | 5715 | 72 | 79.38 | 81.38 | -13.62
0 | 266 | 239.91 | 1059 | 12 | 88.25 | 90 | 0.86 | 2 | 266 | 939.61 | 4030.5 | 47 | 85.76 | 95 | 13.62
1 | 267 | 679.93 | 2966 | 34 | 87.24 | 89.24 | -0.76 | 0 | 267 | 3931.09 | 16923 | 197 | 85.9 | 87.9 | -7.1
2 | 268 | 900.14 | 3937 | 45 | 87.49 | 95 | 5.76 | 2 | 268 | 1733.83 | 6177 | 87 | 71 | 95 | 7.1
0 | 269 | 1339.69 | 5803 | 67 | 86.61 | 88.61 | -6.39 | 0 | 269 | 840.33 | 3658.5 | 42 | 87.11 | 89.11 | -5.89
1 | 270 | 1419.81 | 6213 | 71 | 87.51 | 89.51 | 0.9 | 2 | 270 | 880.17 | 3783.5 | 44 | 85.99 | 95 | 5.89
0 | 271 | 260.09 | 1140 | 13 | 87.69 | 89.69 | 0.18 | 1 | 271 | 699.82 | 3051 | 35 | 87.17 | 89.17 | -5.83
2 | 272 | 560.03 | 2448.5 | 28 | 87.45 | 95 | 5.31 | 2 | 272 | 599.7 | 2638 | 30 | 87.93 | 95 | 5.83
1 | 273 | 1539.98 | 6416 | 77 | 83.32 | 85.32 | -9.68 | 0 | 273 | 680 | 2983 | 34 | 87.74 | 89.74 | -5.26
2 | 274 | 1199.91 | 5139.5 | 60 | 85.66 | 95 | 9.68 | 2 | 274 | 300.08 | 1320 | 15 | 88 | 95 | 5.26
1 | 275 | 799.86 | 3513.5 | 40 | 87.84 | 89.84 | -5.16 | 1 | 275 | 820.12 | 3569.5 | 41 | 87.06 | 89.06 | -5.94
0 | 276 | 480.02 | 2113 | 24 | 88.04 | 90 | 0.16 | 2 | 276 | 900.23 | 3894.5 | 45 | 86.54 | 95 | 5.94
1 | 277 | 859.96 | 3769.5 | 43 | 87.66 | 89.66 | -0.34 | 0 | 277 | 520.19 | 2283 | 26 | 87.81 | 89.81 | -5.19
0 | 278 | 459.98 | 2024 | 23 | 88 | 90 | 0.34 | 2 | 278 | 680.09 | 2971 | 34 | 87.38 | 95 | 5.19
1 | 279 | 1099.9 | 4754 | 55 | 86.44 | 88.44 | -1.56 | 1 | 279 | 399.92 | 1728 | 20 | 86.4 | 88.4 | -6.6
0 | 280 | 519.96 | 2209 | 26 | 84.96 | 86.96 | -1.48 | 2 | 280 | 839.91 | 3640 | 42 | 86.67 | 95 | 6.6
2 | 281 | 1200.08 | 5167.5 | 60 | 86.13 | 95 | 8.04 | 0 | 281 | 979.85 | 4295 | 49 | 87.65 | 89.65 | -5.35
1 | 282 | 799.92 | 3500.5 | 40 | 87.51 | 89.51 | -5.49 | 2 | 282 | 740.19 | 3240.5 | 37 | 87.58 | 95 | 5.35
0 | 283 | 3019.57 | 12634.5 | 151 | 83.67 | 85.67 | -3.84 | 0 | 283 | 2680.32 | 11609.5 | 134 | 86.64 | 88.64 | -6.36
1 | 284 | 1440.4 | 5832 | 72 | 81 | 83 | -2.67 | 2 | 284 | 600.24 | 2600.5 | 30 | 86.68 | 95 | 6.36
2 | 285 | 540.02 | 2198.5 | 27 | 81.43 | 95 | 12 | 1 | 285 | 980.2 | 4269.5 | 49 | 87.13 | 89.13 | -5.87
0 | 286 | 880.21 | 3546 | 44 | 80.59 | 82.59 | -12.41 | 2 | 286 | 999.99 | 4319 | 50 | 86.38 | 95 | 5.87
2 | 287 | 1219.56 | 5231 | 61 | 85.75 | 95 | 12.41 | 1 | 287 | 600.13 | 2621.5 | 30 | 87.38 | 89.38 | -5.62
0 | 288 | 1659.24 | 7193.5 | 83 | 86.67 | 88.67 | -6.33 | 0 | 288 | 3000.23 | 13031 | 150 | 86.87 | 88.87 | -0.51
1 | 289 | 1220.48 | 5005.3 | 61 | 82.05 | 84.05 | -4.62 | 2 | 289 | 540.11 | 2371.5 | 27 | 87.83 | 95 | 6.13
2 | 290 | 1361.06 | 5930.2 | 68 | 87.21 | 95 | 10.95 | 1 | 290 | 700.17 | 3058 | 35 | 87.37 | 89.37 | -5.63
1 | 291 | 740.26 | 3109 | 37 | 84.03 | 86.03 | -8.97 | 2 | 291 | 700.07 | 3037.5 | 35 | 86.79 | 95 | 5.63
0 | 292 | 1120.09 | 4605 | 56 | 82.23 | 84.23 | -1.8 | 1 | 292 | 860.47 | 3739 | 43 | 86.95 | 88.95 | -6.05
1 | 293 | 919.42 | 3885 | 46 | 84.46 | 86.46 | 2.23 | 2 | 293 | 740.03 | 3212.5 | 37 | 86.82 | 95 | 6.05
2 | 294 | 839.17 | 3649 | 42 | 86.88 | 95 | 8.54 | 1 | 294 | 819.98 | 3581.5 | 41 | 87.35 | 89.35 | -5.65
0 | 295 | 419.52 | 1841 | 21 | 87.67 | 89.67 | -5.33 | 2 | 295 | 1120.34 | 4892.5 | 56 | 87.37 | 95 | 5.65
2 | 296 | 2399.35 | 10339.5 | 120 | 86.16 | 95 | 5.33 | 1 | 296 | 420.28 | 1838 | 21 | 87.52 | 89.52 | -5.48
1 | 297 | 1460.08 | 6285.5 | 73 | 86.1 | 88.1 | -6.9 | 0 | 297 | 320.25 | 1407.5 | 16 | 87.97 | 89.97 | 0.45
2 | 298 | 1240.54 | 5281.5 | 62 | 85.19 | 95 | 6.9 | 1 | 298 | 839.85 | 3668.5 | 42 | 87.35 | 89.35 | -0.62
0 | 299 | 579.67 | 2474 | 29 | 85.31 | 87.31 | -7.69 | 2 | 299 | 979.46 | 4287.5 | 49 | 87.5 | 95 | 5.65
2 | 300 | 1280.13 | 5493.5 | 64 | 85.84 | 95 | 7.69 | 0 | 300 | 239.85 | 1056 | 12 | 88 | 90 | -5
1 | 301 | 340.59 | 1484.5 | 17 | 87.32 | 89.32 | -5.68 | 1 | 301 | 499.95 | 2190.5 | 25 | 87.62 | 89.62 | -0.38
0 | 302 | 659.76 | 2898 | 33 | 87.82 | 89.82 | 0.5 | 0 | 302 | 2641.09 | 11628 | 132 | 88.09 | 90 | 0.38
1 | 303 | 799.92 | 3492.5 | 40 | 87.31 | 89.31 | -0.51 | 1 | 303 | 899.17 | 3927.5 | 45 | 87.28 | 89.28 | -0.72
2 | 304 | 560.29 | 2447.5 | 28 | 87.41 | 95 | 5.69 | 2 | 304 | 359.75 | 1578 | 18 | 87.67 | 95 | 5.72
0 | 305 | 919.23 | 3983 | 46 | 86.59 | 88.59 | -6.41 | 0 | 305 | 480.33 | 2095.5 | 24 | 87.31 | 89.31 | -5.69
1 | 306 | 2740.28 | 10796.5 | 137 | 78.81 | 80.81 | -7.78 | 2 | 306 | 1259.54 | 5460 | 63 | 86.67 | 95 | 5.69
0 | 307 | 400.4 | 1706 | 20 | 85.3 | 87.3 | 6.49 | 1 | 307 | 539.97 | 2314 | 27 | 85.7 | 87.7 | -7.3
2 | 308 | 2839.31 | 12165.5 | 142 | 85.67 | 95 | 7.7 | 0 | 308 | 640.39 | 2810 | 32 | 87.81 | 89.81 | 2.11
1 | 309 | 900.03 | 3582.5 | 45 | 79.61 | 81.61 | -13.39 | 1 | 309 | 460.34 | 2021 | 23 | 87.87 | 89.87 | 0.06
0 | 310 | 1000.58 | 3500 | 50 | 70 | 75 | -6.61 | 0 | 310 | 200.06 | 880 | 10 | 88 | 90 | 0.13
1 | 311 | 2620.3 | 10087 | 131 | 77 | 82 | 7 | 1 | 311 | 1619.65 | 7105.5 | 81 | 87.72 | 89.72 | -0.28
2 | 312 | 1341.38 | 5695 | 67 | 85 | 95 | 13 | 0 | 312 | 1281.41 | 5632.5 | 64 | 88.01 | 90 | 0.28
0 | 313 | 200.03 | 890 | 10 | 89 | 90 | -5 | 1 | 313 | 339.97 | 1494.5 | 17 | 87.91 | 89.91 | -0.09
2 | 314 | 1878.45 | 8062.5 | 94 | 85.77 | 95 | 5 | 0 | 314 | 1379.62 | 6060.5 | 69 | 87.83 | 89.83 | -0.08
1 | 315 | 739.12 | 3019.5 | 37 | 81.61 | 83.61 | -11.39 | 2 | 315 | 440.06 | 1934 | 22 | 87.91 | 95 | 5.17
0 | 316 | 2181.56 | 8935.5 | 109 | 81.98 | 83.98 | 0.37 | 0 | 316 | 439.96 | 1932.5 | 22 | 87.84 | 89.84 | -5.16
1 | 317 | 1119.44 | 4625 | 56 | 82.59 | 84.59 | 0.61 | 2 | 317 | 860.04 | 3771.5 | 43 | 87.71 | 95 | 5.16
2 | 318 | 1179.54 | 5304 | 59 | 89.9 | 95 | 10.41 | 1 | 318 | 539.66 | 2363.5 | 27 | 87.54 | 89.54 | -5.46
1 | 319 | 580.48 | 2453 | 29 | 84.59 | 86.59 | -8.41 | 0 | 319 | 439.61 | 1937 | 22 | 88.05 | 90 | 0.46
0 | 320 | 620.12 | 2762.5 | 31 | 89.11 | 90 | 3.41 | 1 | 320 | 920.03 | 4035 | 46 | 87.72 | 89.72 | -0.28
1 | 321 | 1439.42 | 6228.5 | 72 | 86.51 | 88.51 | -1.49 | 2 | 321 | 640.29 | 2813 | 32 | 87.91 | 95 | 5.28
2 | 322 | 879.88 | 3843 | 44 | 87.34 | 95 | 6.49 | 1 | 322 | 640.42 | 2783.5 | 32 | 86.98 | 88.98 | -6.02
0 | 323 | 320.57 | 1408 | 16 | 88 | 90 | -5 | 2 | 323 | 838.63 | 3608.5 | 42 | 85.92 | 95 | 6.02
2 | 324 | 760.27 | 3308.5 | 38 | 87.07 | 95 | 5 | 0 | 324 | 2100.63 | 9235 | 105 | 87.95 | 89.95 | -5.05
1 | 325 | 1780.17 | 7707 | 89 | 86.6 | 88.6 | -6.4 | 1 | 325 | 879.47 | 3858 | 44 | 87.68 | 89.68 | -0.27
2 | 326 | 1074.85 | 4642 | 54 | 85.96 | 95 | 6.4 | 0 | 326 | 780.96 | 3389.5 | 39 | 86.91 | 88.91 | -0.77
0 | 327 | 518.79 | 2283 | 26 | 87.81 | 89.81 | -5.19 | 2 | 327 | 1119.61 | 4829.5 | 56 | 86.24 | 95 | 6.09
2 | 328 | 739.64 | 3246.5 | 37 | 87.74 | 95 | 5.19 | 0 | 328 | 399.74 | 1756 | 20 | 87.8 | 89.8 | -5.2
1 | 329 | 560.19 | 2449.5 | 28 | 87.48 | 89.48 | -5.52 | 2 | 329 | 479.7 | 2100.5 | 24 | 87.52 | 95 | 5.2
2 | 330 | 660.57 | 2877.5 | 33 | 87.2 | 95 | 5.52 | 0 | 330 | 560.21 | 2459 | 28 | 87.82 | 89.82 | -5.18
0 | 331 | 920.04 | 4035 | 46 | 87.72 | 89.72 | -5.28 | 1 | 331 | 701.71 | 3068.5 | 35 | 87.67 | 89.67 | -0.15
2 | 332 | 779.59 | 3413.5 | 39 | 87.53 | 95 | 5.28 | 0 | 332 | 740.47 | 3231.5 | 37 | 87.34 | 89.34 | -0.33
1 | 333 | 1219.35 | 5286 | 61 | 86.66 | 88.66 | -6.34 | 2 | 333 | 839.02 | 3623.5 | 42 | 86.27 | 95 | 5.66
2 | 334 | 479.97 | 1979 | 24 | 82.46 | 95 | 6.34 | 1 | 334 | 819.54 | 3592.5 | 41 | 87.62 | 89.62 | -5.38
1 | 335 | 1600.78 | 6292 | 80 | 78.65 | 80.65 | -14.35 | 2 | 335 | 519.21 | 2290 | 26 | 88.08 | 95 | 5.38
0 | 336 | 699.59 | 3000.5 | 35 | 85.73 | 87.73 | 7.08 | 0 | 336 | 899.77 | 3937.5 | 45 | 87.5 | 89.5 | -5.5
2 | 337 | 639.69 | 2788 | 32 | 87.13 | 95 | 7.27 | 1 | 337 | 780.39 | 3416.5 | 39 | 87.6 | 89.6 | 0.1
0 | 338 | 260.03 | 1144.5 | 13 | 88.04 | 90 | -5 | 0 | 338 | 440.21 | 1921.5 | 22 | 87.34 | 89.34 | -0.26
2 | 339 | 1061.08 | 4635 | 53 | 87.45 | 95 | 5 | 2 | 339 | 860.2 | 3773 | 43 | 87.74 | 95 | 5.66
1 | 340 | 799.36 | 3502.5 | 40 | 87.56 | 89.56 | -5.44 | 0 | 340 | 1439.14 | 6309.5 | 72 | 87.63 | 89.63 | -5.37
0 | 341 | 1379.16 | 6072.5 | 69 | 88.01 | 90 | 0.44 | 2 | 341 | 859.37 | 3734.5 | 43 | 86.85 | 95 | 5.37
1 | 342 | 880.14 | 3864.5 | 44 | 87.83 | 89.83 | -0.17 | 1 | 342 | 1980.6 | 8498 | 99 | 85.84 | 87.84 | -7.16
0 | 343 | 400.41 | 1757 | 20 | 87.85 | 89.85 | 0.02 | 0 | 343 | 699.65 | 2890.5 | 35 | 82.59 | 84.59 | -3.25
2 | 344 | 840.18 | 3672.5 | 42 | 87.44 | 95 | 5.15 | 2 | 344 | 1580.78 | 6998.5 | 79 | 88.59 | 95 | 10.41
1 | 345 | 499.88 | 2188 | 25 | 87.52 | 89.52 | -5.48 | 1 | 345 | 359.94 | 1574 | 18 | 87.44 | 89.44 | -5.56
0 | 346 | 339.89 | 1497 | 17 | 88.06 | 90 | 0.48 | 2 | 346 | 1359.45 | 6018 | 68 | 88.5 | 95 | 5.56
1 | 347 | 559.19 | 2452 | 28 | 87.57 | 89.57 | -0.43 | 1 | 347 | 739.62 | 3235 | 37 | 87.43 | 89.43 | -5.57
2 | 348 | 779.49 | 3406.5 | 39 | 87.35 | 95 | 5.43 | 0 | 348 | 739.99 | 3256 | 37 | 88 | 90 | 0.57
1 | 349 | 839.08 | 3677.5 | 42 | 87.56 | 89.56 | -5.44 | 1 | 349 | 800.81 | 3500.5 | 40 | 87.51 | 89.51 | -0.49
0 | 350 | 700.58 | 3077.5 | 35 | 87.93 | 89.93 | 0.37 | 2 | 350 | 439.99 | 1940.5 | 22 | 88.2 | 95 | 5.49
2 | 351 | 841.78 | 3675.5 | 42 | 87.51 | 95 | 5.07 | 1 | 351 | 679.59 | 2912 | 34 | 85.65 | 87.65 | -7.35
0 | 352 | 320.01 | 1405.5 | 16 | 87.84 | 89.84 | -5.16 | 0 | 352 | 578.9 | 2530 | 29 | 87.24 | 89.24 | 1.59
1 | 353 | 739.68 | 3249.5 | 37 | 87.82 | 89.82 | -0.02 | 1 | 353 | 1163.02 | 5015.5 | 59 | 85.01 | 87.01 | -2.23
0 | 354 | 299.78 | 1322 | 15 | 88.13 | 90 | 0.18 | 2 | 354 | 1819.52 | 8054.5 | 91 | 88.51 | 95 | 7.99
1 | 355 | 1139.59 | 4994 | 57 | 87.61 | 89.61 | -0.39 | 0 | 355 | 200.02 | 879 | 10 | 87.9 | 89.9 | -5.1
2 | 356 | 1640.43 | 7054.5 | 82 | 86.03 | 95 | 5.39 | 1 | 356 | 700.72 | 3066 | 35 | 87.6 | 89.6 | -0.3
0 | 357 | 1601.5 | 7029.5 | 80 | 87.87 | 89.87 | -5.13 | 0 | 357 | 1039.9 | 4262.5 | 52 | 81.97 | 83.97 | -5.63
1 | 358 | 1317.7 | 5784 | 66 | 87.64 | 89.64 | -0.23 | 2 | 358 | 1379.53 | 5791.5 | 69 | 83.93 | 95 | 11.03
0 | 359 | 240.28 | 1054.5 | 12 | 87.88 | 89.88 | 0.24 | 0 | 359 | 600.08 | 2260 | 30 | 75.33 | 83.97 | -11.03
2 | 360 | 280.3 | 1229.5 | 14 | 87.82 | 95 | 5.12 | 2 | 360 | 660.53 | 2942 | 33 | 89.15 | 95 | 11.03
0 | 361 | 280.2 | 1232.5 | 14 | 88.04 | 90 | -5 | 1 | 361 | 1139.47 | 4615.5 | 57 | 80.97 | 82.97 | -12.03
1 | 362 | 460.14 | 2010.5 | 23 | 87.41 | 89.41 | -0.59 | 2 | 362 | 1119.5 | 4760 | 56 | 85 | 95 | 12.03
2 | 363 | 999.68 | 4255 | 50 | 85.1 | 95 | 5.59 | 0 | 363 | 2261.42 | 9660 | 113 | 85.49 | 87.49 | -7.51
0 | 364 | 379.9 | 1615 | 19 | 85 | 87 | -8 | 2 | 364 | 698.81 | 3136 | 35 | 89.6 | 95 | 7.51
2 | 365 | 559.63 | 2380 | 28 | 85 | 95 | 8 | 0 | 365 | 460.04 | 1972 | 23 | 85.74 | 87.74 | -7.26
1 | 366 | 820.05 | 3607 | 41 | 87.98 | 89.98 | -5.02 | 1 | 366 | 3060.44 | 12784.5 | 153 | 83.56 | 85.56 | -2.18
0 | 367 | 440.02 | 1936 | 22 | 88 | 90 | 0.02 | 2 | 367 | 2500.13 | 11188 | 125 | 89.5 | 95 | 9.44
1 | 368 | 640.03 | 2803.5 | 32 | 87.61 | 89.61 | -0.39 | 0 | 368 | 980.39 | 2899.5 | 38 | 76.3 | 83 | -12
0 | 369 | 2820.99 | 12332.5 | 141 | 87.46 | 89.46 | -0.15 | 2 | 369 | 920.26 | 3811 | 46 | 82.85 | 95 | 12
2 | 370 | 1179.7 | 5088.5 | 59 | 86.25 | 95 | 5.54 | 1 | 370 | 1698.98 | 7424 | 85 | 87.34 | 89.34 | -5.66
0 | 371 | 1760.73 | 7692 | 88 | 87.41 | 89.41 | -5.59 | 0 | 371 | 200.63 | 878.5 | 10 | 87.85 | 89.85 | 0.51
2 | 372 | 579.66 | 2537 | 29 | 87.48 | 95 | 5.59 | 1 | 372 | 1320.01 | 5700.5 | 66 | 86.37 | 88.37 | -1.48
1 | 373 | 1219.89 | 5324.5 | 61 | 87.29 | 89.29 | -5.71 | 2 | 373 | 2120.19 | 9140.5 | 106 | 86.23 | 95 | 6.63
0 | 374 | 200.35 | 877 | 10 | 87.7 | 89.7 | 0.41 | 0 | 374 | 1499.16 | 6600.5 | 75 | 88.01 | 90 | -5
2 | 375 | 300.02 | 1326 | 15 | 88.4 | 95 | 5.3 | 1 | 375 | 640.46 | 2799 | 32 | 87.47 | 89.47 | -0.53
1 | 376 | 479.24 | 2091.5 | 24 | 87.15 | 89.15 | -5.85 | 2 | 376 | 859.37 | 3755 | 43 | 87.33 | 95 | 5.53
2 | 377 | 819.57 | 3636.5 | 41 | 88.7 | 95 | 5.85 | 0 | 377 | 620.55 | 2711 | 31 | 87.45 | 89.45 | -5.55
0 | 378 | 359.82 | 1569.5 | 18 | 87.19 | 89.19 | -5.81 | 2 | 378 | 320.4 | 1408.5 | 16 | 88.03 | 95 | 5.55
1 | 379 | 340.04 | 1478.5 | 17 | 86.97 | 88.97 | -0.22 | 1 | 379 | 3160.43 | 13705 | 158 | 86.74 | 88.74 | -6.26
0 | 380 | 1181.09 | 5197.5 | 59 | 88.09 | 90 | 1.03 | 2 | 380 | 1319.97 | 5668 | 66 | 85.88 | 95 | 6.26
1 | 381 | 600.19 | 2611 | 30 | 87.03 | 89.03 | -0.97 | 1 | 381 | 2379.27 | 10358.5 | 119 | 87.05 | 89.05 | -5.95
0 | 382 | 279.93 | 1234.5 | 14 | 88.18 | 90 | 0.97 | 0 | 382 | 439.42 | 1934.5 | 22 | 87.93 | 89.93 | 0.88
2 | 383 | 240.04 | 1069 | 12 | 89.08 | 95 | 5 | 1 | 383 | 879.14 | 3844.5 | 44 | 87.38 | 89.38 | -0.55
0 | 384 | 359.83 | 1596 | 18 | 88.67 | 90 | -5 | 2 | 384 | 959.62 | 4159.5 | 48 | 86.66 | 95 | 5.62
1 | 385 | 899.49 | 3902 | 45 | 86.71 | 88.71 | -1.29 | 0 | 385 | 1120.12 | 4916 | 56 | 87.79 | 89.79 | -5.21
2 | 386 | 839.74 | 3731.5 | 42 | 88.85 | 95 | 6.29 | 2 | 386 | 720.27 | 3144.5 | 36 | 87.35 | 95 | 5.21
0 | 387 | 300.21 | 1309.5 | 15 | 87.3 | 89.3 | -5.7 | 1 | 387 | 1781.03 | 7396.5 | 89 | 83.11 | 85.11 | -9.89
2 | 388 | 600.53 | 2671.5 | 30 | 89.05 | 95 | 5.7 | 2 | 388 | 760.41 | 3234 | 38 | 85.11 | 95 | 9.89
1 | 389 | 980.13 | 4244 | 49 | 86.61 | 88.61 | -6.39 | 0 | 389 | 1779.04 | 7508.5 | 89 | 84.37 | 86.37 | -8.63
2 | 390 | 780.05 | 3315 | 39 | 85 | 95 | 6.39 | 1 | 390 | 1099.7 | 4815.5 | 55 | 87.55 | 89.55 | 3.18
1 | 391 | 840 | 3620.5 | 42 | 86.2 | 88.2 | -6.8 | 0 | 391 | 940.24 | 4136 | 47 | 88 | 90 | 0.45
2 | 392 | 880.53 | 3784 | 44 | 86 | 95 | 6.8 | 1 | 392 | 440.08 | 1925 | 22 | 87.5 | 89.5 | -0.5
1 | 393 | 720.18 | 3137.5 | 36 | 87.15 | 89.15 | -5.85 | 0 | 393 | 220.09 | 931 | 11 | 84.64 | 86.64 | -2.86
2 | 394 | 560.09 | 2458.5 | 28 | 87.8 | 95 | 5.85 | 2 | 394 | 1440.21 | 6182.5 | 72 | 85.87 | 95 | 8.36
1 | 395 | 600.11 | 2635 | 30 | 87.83 | 89.83 | -5.17 | 0 | 395 | 2659.62 | 11228 | 133 | 84.42 | 86.42 | -8.58
2 | 396 | 1080.11 | 4746 | 54 | 87.89 | 95 | 5.17 | 2 | 396 | 1119.96 | 4803.5 | 56 | 85.78 | 95 | 8.58
0 | 397 | 599.97 | 2625.5 | 30 | 87.52 | 89.52 | -5.48 | 1 | 397 | 1120.1 | 4875.5 | 56 | 87.06 | 89.06 | -5.94
2 | 398 | 299.99 | 1318.5 | 15 | 87.9 | 95 | 5.48 | 2 | 398 | 1539.74 | 6635.5 | 77 | 86.18 | 95 | 5.94
0 | 399 | 1080.13 | 4741.5 | 54 | 87.81 | 89.81 | -5.19 | 0 | 399 | 459.98 | 2008.5 | 23 | 87.33 | 89.33 | -5.67
2 | 400 | 540.05 | 2364.5 | 27 | 87.57 | 95 | 5.19 | 2 | 400 | 939.97 | 4053.5 | 47 | 86.24 | 95 | 5.67
1 | 401 | 940.1 | 4088 | 47 | 86.98 | 88.98 | -6.02 | 0 | 401 | 320.09 | 1399.5 | 16 | 87.47 | 89.47 | -5.53
2 | 402 | 1060.19 | 4580.5 | 53 | 86.42 | 95 | 6.02 | 2 | 402 | 959.76 | 4171 | 48 | 86.9 | 95 | 5.53
1 | 403 | 560.23 | 2452.5 | 28 | 87.59 | 89.59 | -5.41 | 1 | 403 | 1159.98 | 5039 | 58 | 86.88 | 88.88 | -6.12
0 | 404 | 260.07 | 1142.5 | 13 | 87.88 | 89.88 | 0.29 | 2 | 404 | 1640.04 | 7029.5 | 82 | 85.73 | 95 | 6.12
2 | 405 | 540.08 | 2363.5 | 27 | 87.54 | 95 | 5.12 | 1 | 405 | 639.99 | 2793.5 | 32 | 87.3 | 89.3 | -5.7
0 | 406 | 2020.21 | 8896 | 101 | 88.08 | 90 | -5 | 2 | 406 | 1499.85 | 6419.5 | 75 | 85.59 | 95 | 5.7
1 | 407 | 440 | 1932 | 22 | 87.82 | 89.82 | -0.18 | 0 | 407 | 1279.78 | 5633.5 | 64 | 88.02 | 90 | -5
0 | 408 | 1159.96 | 5108 | 58 | 88.07 | 90 | 0.18 | 1 | 408 | 940.14 | 4062.5 | 47 | 86.44 | 88.44 | -1.56
1 | 409 | 879.92 | 3852.5 | 44 | 87.56 | 89.56 | -0.44 | 2 | 409 | 1639.82 | 7085 | 82 | 86.4 | 95 | 6.56
2 | 410 | 299.9 | 1324 | 15 | 88.27 | 95 | 5.44 | 1 | 410 | 1100.3 | 4779.5 | 55 | 86.9 | 88.9 | -6.1
1 | 411 | 780.1 | 3424.5 | 39 | 87.81 | 89.81 | -5.19 | 2 | 411 | 699.75 | 3065.5 | 35 | 87.59 | 95 | 6.1
0 | 412 | 620.22 | 2728 | 31 | 88 | 90 | 0.19 | 1 | 412 | 559.84 | 2446 | 28 | 87.36 | 89.36 | -5.64
1 | 413 | 780.29 | 3418.5 | 39 | 87.65 | 89.65 | -0.35 | 0 | 413 | 400.04 | 1757 | 20 | 87.85 | 89.85 | 0.49
2 | 414 | 720.09 | 3170 | 36 | 88.06 | 95 | 5.35 | 1 | 414 | 1020.32 | 4484 | 51 | 87.92 | 89.92 | 0.07
1 | 415 | 580.05 | 2545.5 | 29 | 87.78 | 89.78 | -5.22 | 2 | 415 | 880.17 | 3875 | 44 | 88.07 | 95 | 5.08
0 | 416 | 559.97 | 2465 | 28 | 88.04 | 90 | 0.22 | 1 | 416 | 640.08 | 2814 | 32 | 87.94 | 89.94 | -5.06
1 | 417 | 519.83 | 2276 | 26 | 87.54 | 89.54 | -0.46 | 2 | 417 | 379.99 | 1675.5 | 19 | 88.18 | 95 | 5.06
2 | 418 | 719.61 | 3060 | 36 | 85 | 95 | 5.46 | 1 | 418 | 879.7 | 3728.5 | 44 | 84.74 | 86.74 | -8.26
1 | 419 | 820.27 | 3598.5 | 41 | 87.77 | 89.77 | -5.23 | 0 | 419 | 299.74 | 1320.5 | 15 | 88.03 | 90 | 3.26
0 | 420 | 900.26 | 3959.5 | 45 | 87.99 | 89.99 | 0.22 | 1 | 420 | 899.81 | 3488 | 45 | 77.51 | 82 | -8
1 | 421 | 1930.16 | 7469 | 97 | 77 | 81 | -8.99 | 2 | 421 | 600.19 | 2315.5 | 30 | 77.18 | 95 | 13
0 | 422 | 507 | 1872 | 26 | 72 | 81 | 0 | 1 | 422 | 1660.08 | 6250.5 | 83 | 75.31 | 82 | -13
2 | 423 | 300.07 | 1167 | 15 | 77.8 | 95 | 14 | 2 | 423 | 1139.4 | 4355 | 57 | 76.4 | 95 | 13
0 | 424 | 2980.58 | 12893.5 | 149 | 86.53 | 88.53 | -6.47 | 1 | 424 | 1280.48 | 4684 | 64 | 73.19 | 75.19 | -19.81
1 | 425 | 1579.91 | 6919.5 | 79 | 87.59 | 89.59 | 1.06 | 0 | 425 | 479.97 | 1925.5 | 24 | 80.23 | 82.23 | 7.04
0 | 426 | 860.17 | 3782.5 | 43 | 87.97 | 89.97 | 0.38 | 2 | 426 | 1399.88 | 6008.5 | 70 | 85.84 | 95 | 12.77
1 | 427 | 940.2 | 3892.5 | 47 | 82.82 | 84.82 | -5.15 | 1 | 427 | 880.04 | 3843.5 | 44 | 87.35 | 89.35 | -5.65
2 | 428 | 2801.16 | 12089.5 | 140 | 86.35 | 95 | 10.18 | 0 | 428 | 700.23 | 3081.5 | 35 | 88.04 | 90 | 0.65
1 | 429 | 1539.61 | 6673.5 | 77 | 86.67 | 88.67 | -6.33 | 1 | 429 | 319.98 | 1394 | 16 | 87.13 | 89.13 | -0.87
0 | 430 | 3798.44 | 14715.4 | 190 | 77.45 | 80 | -8.67 | 2 | 430 | 880 | 3825.5 | 44 | 86.94 | 95 | 5.87
2 | 431 | 1680.65 | 6169.5 | 84 | 73.45 | 95 | 15 | 0 | 431 | 619.73 | 2715.5 | 31 | 87.6 | 89.6 | -5.4
0 | 432 | 759.53 | 2171 | 30 | 72.37 | 74.37 | -20.63 | 2 | 432 | 859.83 | 3741.5 | 43 | 87.01 | 95 | 5.4
2 | 433 | 1719.63 | 6192 | 86 | 72 | 80 | 5.63 | 1 | 433 | 780.16 | 3431 | 39 | 87.97 | 89.97 | -5.03
0 | 434 | 599.86 | 2295 | 30 | 76.5 | 78.5 | -1.5 | 0 | 434 | 780.07 | 3412.5 | 39 | 87.5 | 89.5 | -0.47
1 | 435 | 879.82 | 3421 | 44 | 77.75 | 79.75 | 1.25 | 2 | 435 | 1079.81 | 4656.5 | 54 | 86.23 | 95 | 5.5
0 | 436 | 369.92 | 1476 | 19 | 77.68 | 79.68 | -0.07 | 0 | 436 | 460.05 | 2001.5 | 23 | 87.02 | 89.02 | -5.98
2 | 437 | 1480.29 | 5601 | 74 | 75.69 | 80 | 0.32 | 2 | 437 | 1820.51 | 7834 | 91 | 86.09 | 95 | 5.98
1 | 438 | 880.22 | 3417 | 44 | 77.66 | 79.66 | -0.34 | 1 | 438 | 939.55 | 4104 | 47 | 87.32 | 89.32 | -5.68
2 | 439 | 699.33 | 2730 | 35 | 78 | 80 | 0.34 | 2 | 439 | 1539.9 | 6618.5 | 77 | 85.95 | 95 | 5.68
0 | 440 | 539.31 | 2105 | 27 | 77.96 | 79.96 | -0.04 | 1 | 440 | 640.09 | 2744 | 32 | 85.75 | 87.75 | -7.25
1 | 441 | 960.33 | 3735.5 | 48 | 77.82 | 79.82 | -0.14 | 2 | 441 | 660.08 | 2868.5 | 33 | 86.92 | 95 | 7.25
0 | 442 | 1020.42 | 3979.5 | 51 | 78.03 | 80 | 0.18 | 0 | 442 | 720.1 | 3056.5 | 36 | 84.9 | 86.9 | -8.1
2 | 443 | 679.69 | 2644 | 34 | 77.76 | 80 | 0 | 1 | 443 | 1800.27 | 7686.5 | 90 | 85.41 | 87.41 | 0.51
1 | 444 | 1320.35 | 5149 | 66 | 78.02 | 80 | 0 | 0 | 444 | 620.22 | 2662.5 | 31 | 85.89 | 87.89 | 0.48
0 | 445 | 2500.26 | 9830.5 | 125 | 78.64 | 80 | 0 | 2 | 445 | 620.19 | 2649 | 31 | 85.45 | 95 | 7.11
1 | 446 | 679.87 | 2647 | 34 | 77.85 | 79.85 | -0.15 | 0 | 446 | 679.88 | 2728 | 34 | 80.24 | 82.24 | -12.76
2 | 447 | 400.01 | 1560 | 20 | 78 | 80 | 0.15 | 1 | 447 | 1540.16 | 6160 | 77 | 80 | 82 | -0.24
0 | 448 | 480.2 | 1815 | 24 | 75.63 | 77.63 | -2.37 | 0 | 448 | 400.01 | 1600 | 20 | 80 | 82 | 0
2 | 449 | 1120.02 | 4268 | 56 | 76.21 | 80 | 2.37 | 1 | 449 | 660.09 | 2640 | 33 | 80 | 82 | 0
1 | 450 | 2900.31 | 11302.5 | 145 | 77.95 | 79.95 | -0.05 | 2 | 450 | 1200.19 | 4855.5 | 60 | 80.93 | 95 | 13
0 | 451 | 259.99 | 1018 | 13 | 78.31 | 80 | 0.05 | 0 | 451 | 1260.17 | 5541.5 | 63 | 87.96 | 89.96 | -5.04
1 | 452 | 1480.32 | 5749 | 74 | 77.69 | 79.69 | -0.31 | 1 | 452 | 699.81 | 3059 | 35 | 87.4 | 89.4 | -0.56
2 | 453 | 699.7 | 2709.5 | 35 | 77.41 | 80 | 0.31 | 2 | 453 | 700.16 | 3078.5 | 35 | 87.96 | 95 | 5.6
0 | 454 | 200.05 | 769 | 10 | 76.9 | 78.9 | -1.1 | 1 | 454 | 360.16 | 1571 | 18 | 87.28 | 89.28 | -5.72
2 | 455 | 3200.05 | 12246.5 | 160 | 76.54 | 80 | 1.1 | 0 | 455 | 720.1 | 3165.5 | 36 | 87.93 | 89.93 | 0.65
0 | 456 | 999.96 | 3906.5 | 50 | 78.13 | 80 | 0 | 1 | 456 | 900.16 | 3950 | 45 | 87.78 | 89.78 | -0.15
1 | 457 | 1380.08 | 5137.5 | 69 | 74.46 | 76.46 | -3.54 | 0 | 457 | 560.35 | 2468.5 | 28 | 88.16 | 90 | 0.22
0 | 458 | 4499.63 | 17200.9 | 225 | 76.45 | 78.45 | 1.99 | 1 | 458 | 1280.22 | 5606.5 | 64 | 87.6 | 89.6 | -0.4
2 | 459 | 1245.03 | 4689 | 61 | 76.87 | 80 | 1.55 | 0 | 459 | 1120.27 | 4875.5 | 56 | 87.06 | 89.06 | -0.54
0 | 460 | 2498.43 | 7994.5 | 124 | 64.47 | 80 | 0 | 2 | 460 | 1380.28 | 5959.5 | 69 | 86.37 | 95 | 5.94
2 | 461 | 1280.61 | 4824.5 | 64 | 75.38 | 80 | 0 | 1 | 461 | 759.96 | 3340.5 | 38 | 87.91 | 89.91 | -5.09
1 | 462 | 799.91 | 3041 | 40 | 76.03 | 78.03 | -1.97 | 0 | 462 | 200.15 | 881 | 10 | 88.1 | 90 | 0.09
2 | 463 | 479.89 | 1872 | 24 | 78 | 80 | 1.97 | 1 | 463 | 760.08 | 3315 | 38 | 87.24 | 89.24 | -0.76
1 | 464 | 740.11 | 2843 | 37 | 76.84 | 78.84 | -1.16 | 2 | 464 | 720.04 | 3113.5 | 36 | 86.49 | 95 | 5.76
2 | 465 | 540.03 | 2098 | 27 | 77.7 | 80 | 1.16 | 1 | 465 | 400.05 | 1744 | 20 | 87.2 | 89.2 | -5.8
0 | 466 | 2799.54 | 10925.5 | 140 | 78.04 | 80 | 0 | 2 | 466 | 700.36 | 3044.5 | 35 | 86.99 | 95 | 5.8
1 | 467 | 660.04 | 2564 | 33 | 77.7 | 79.7 | -0.3 | 1 | 467 | 759.93 | 3319.5 | 38 | 87.36 | 89.36 | -5.64
0 | 468 | 200.16 | 780 | 10 | 78 | 80 | 0.3 | 0 | 468 | 400.26 | 1757.5 | 20 | 87.88 | 89.88 | 0.52
1 | 469 | 1340.04 | 5163 | 67 | 77.06 | 79.06 | -0.94 | 1 | 469 | 580.04 | 2542.5 | 29 | 87.67 | 89.67 | -0.21
0 | 470 | 499.99 | 1963.5 | 25 | 78.54 | 80 | 0.94 | 0 | 470 | 2360.17 | 10388.5 | 118 | 88.04 | 90 | 0.33
1 | 471 | 3360.11 | 11665 | 168 | 69.43 | 71.43 | -8.57 | 1 | 471 | 1139.81 | 4918 | 57 | 86.28 | 88.28 | -1.72
0 | 472 | 1440.12 | 5264.5 | 72 | 73.12 | 75.12 | 3.69 | 2 | 472 | 1020.06 | 4402.5 | 51 | 86.32 | 95 | 6.72
1 | 473 | 1659.73 | 5976 | 83 | 72 | 74 | -1.12 | 1 | 473 | 639.78 | 2813.5 | 32 | 87.92 | 89.92 | -5.08
2 | 474 | 1079.88 | 4291.2 | 54 | 79.47 | 80 | 6 | 0 | 474 | 359.95 | 1585 | 18 | 88.06 | 90 | 0.08
1 | 475 | 639.96 | 2236.5 | 32 | 69.89 | 74 | -6 | 1 | 475 | 659.71 | 2890 | 33 | 87.58 | 89.58 | -0.42
0 | 476 | 420.15 | 1684.5 | 21 | 80.21 | 80 | 6 | 0 | 476 | 1400.21 | 6165.5 | 70 | 88.08 | 90 | 0.42
1 | 477 | 699.98 | 2422.5 | 35 | 69.21 | 74 | -6 | 1 | 477 | 699.77 | 3069.5 | 35 | 87.7 | 89.7 | -0.3
0 | 478 | 200.15 | 722 | 10 | 72.2 | 74.2 | 0.2 | 2 | 478 | 559.94 | 2462.5 | 28 | 87.95 | 95 | 5.3
1 | 479 | 699.8 | 2559 | 35 | 73.11 | 75.11 | 0.91 | 0 | 479 | 2199.42 | 9663.5 | 110 | 87.85 | 89.85 | -5.15
2 | 480 | 1759.7 | 5941 | 88 | 67.51 | 80 | 4.89 | 2 | 480 | 759.73 | 3283 | 38 | 86.39 | 95 | 5.15
0 | 481 | 3199.54 | 11326.9 | 160 | 70.79 | 72.79 | -7.21 | 1 | 481 | 2099.43 | 8505 | 105 | 81 | 83 | -12
1 | 482 | 239.77 | 820.9 | 12 | 68.41 | 70.41 | -2.38 | 0 | 482 | 200.06 | 700 | 10 | 70 | 75 | -8
0 | 483 | 1760.52 | 6160.1 | 88 | 70 | 72 | 1.59 | 1 | 483 | 860.05 | 3083 | 43 | 71.7 | 83 | 8
1 | 484 | 999.58 | 3491 | 50 | 69.82 | 71.82 | -0.18 | 2 | 484 | 1439.4 | 6151.5 | 72 | 85.44 | 95 | 12
0 | 485 | 2639.83 | 10116 | 132 | 76.64 | 78.64 | 6.82 | 0 | 485 | 939.91 | 4035.5 | 47 | 85.86 | 87.86 | -7.14
1 | 486 | 279.93 | 1095.1 | 14 | 78.22 | 80 | 1.36 | 1 | 486 | 799.99 | 3493 | 40 | 87.33 | 89.33 | 1.47
0 | 487 | 420.21 | 1591.2 | 21 | 75.77 | 77.77 | -2.23 | 0 | 487 | 1499.9 | 6598.5 | 75 | 87.98 | 89.98 | 0.65
1 | 488 | 660.08 | 2546.7 | 33 | 77.17 | 79.17 | 1.4 | 1 | 488 | 459.88 | 1972.5 | 23 | 85.76 | 87.76 | -2.22
0 | 489 | 4120.24 | 16089.4 | 206 | 78.1 | 80 | 0.83 | 2 | 489 | 1119.96 | 4848 | 56 | 86.57 | 95 | 7.24
1 | 490 | 3879.84 | 14422 | 194 | 74.34 | 76.34 | -3.66 | 1 | 490 | 800 | 3480 | 40 | 87 | 89 | -6
0 | 491 | 1519.92 | 4817.9 | 76 | 63.39 | 67 | -9.34 | 2 | 491 | 819.94 | 3514.5 | 41 | 85.72 | 95 | 6
1 | 492 | 1479.82 | 5180 | 74 | 70 | 72 | 5 | 1 | 492 | 759.97 | 3231 | 38 | 85.03 | 87.03 | -7.97
0 | 493 | 3999.76 | 13118 | 197 | 66.59 | 68.59 | -3.41 | 2 | 493 | 1400 | 6060 | 70 | 86.57 | 95 | 7.97
1 | 494 | 500.27 | 1779 | 25 | 71.16 | 73.16 | 4.57 | 0 | 494 | 339.85 | 1480.5 | 17 | 87.09 | 89.09 | -5.91
0 | 495 | 9000.01 | 34889.1 | 450 | 77.53 | 79.53 | 6.37 | 2 | 495 | 900.07 | 3872 | 45 | 86.04 | 95 | 5.91
2 | 496 | 1619.66 | 6202.7 | 81 | 76.58 | 80 | 0.47 | 1 | 496 | 1080.14 | 4712.5 | 54 | 87.27 | 89.27 | -5.73
1 | 497 | 200.33 | 634.9 | 8 | 79.36 | 80 | 0 | 2 | 497 | 759.95 | 3298.5 | 38 | 86.8 | 95 | 5.73
2 | 498 | 3719.85 | 14239.5 | 186 | 76.56 | 80 | 0 | 1 | 498 | 499.81 | 2189 | 25 | 87.56 | 89.56 | -5.44
1 | 499 | 419.44 | 1555 | 21 | 74.05 | 76.05 | -3.95 | 0 | 499 | 1400 | 6087 | 70 | 86.96 | 88.96 | -0.6
2 | 500 | 1280.62 | 4869 | 64 | 76.08 | 80 | 3.95 | 1 | 500 | 480.14 | 2096.5 | 24 | 87.35 | 89.35 | 0.39
1 | 501 | 760.56 | 2965 | 38 | 78.03 | 80 | 0 | 0 | 501 | 299.99 | 1269.5 | 15 | 84.63 | 86.63 | -2.72
0 | 502 | 3499.94 | 13740.3 | 175 | 78.52 | 80 | 0 | 2 | 502 | 419.88 | 1845.5 | 21 | 87.88 | 95 | 8.37
2 | 503 | 3978.7 | 16913 | 199 | 84.99 | 80 | 0 | 1 | 503 | 919.6 | 3986 | 46 | 86.65 | 88.65 | -6.35
1 | 504 | 360.31 | 1440 | 18 | 80 | 80 | 0 | 2 | 504 | 1059.96 | 4554 | 53 | 85.92 | 95 | 6.35
2 | 505 | 2599.34 | 9852 | 130 | 75.78 | 80 | 0 | 0 | 505 | 1700.14 | 7461 | 85 | 87.78 | 89.78 | -5.22
1 | 506 | 480.03 | 1778 | 24 | 74.08 | 76.08 | -3.92 | 1 | 506 | 820.57 | 3514 | 41 | 85.71 | 87.71 | -2.07
2 | 507 | 2999.82 | 11315.5 | 150 | 75.44 | 80 | 3.92 | 2 | 507 | 359.94 | 1582.5 | 18 | 87.92 | 95 | 7.29
1 | 508 | 419.9 | 1547 | 21 | 73.67 | 75.67 | -4.33 | 1 | 508 | 659.87 | 2881.5 | 33 | 87.32 | 89.32 | -5.68
2 | 509 | 2220.32 | 8447 | 111 | 76.1 | 80 | 4.33 | 2 | 509 | 459.79 | 2024 | 23 | 88 | 95 | 5.68
1 | 510 | 599.91 | 2347.5 | 30 | 78.25 | 80 | 0 | 0 | 510 | 619.9 | 2726 | 31 | 87.94 | 89.94 | -5.06
0 | 511 | 499.64 | 1957 | 25 | 78.28 | 80 | 0 | 1 | 511 | 600.21 | 2630 | 30 | 87.67 | 89.67 | -0.27
1 | 512 | 820.04 | 3130 | 41 | 76.34 | 78.34 | -1.66 | 0 | 512 | 1240.41 | 5442.5 | 62 | 87.78 | 89.78 | 0.11
2 | 513 | 560.05 | 2203 | 28 | 78.68 | 80 | 1.66 | 2 | 513 | 700.02 | 3057.5 | 35 | 87.36 | 95 | 5.22
1 | 514 | 880.28 | 3303 | 44 | 75.07 | 77.07 | -2.93 | 1 | 514 | 520.13 | 2270.5 | 26 | 87.33 | 89.33 | -5.67
0 | 515 | 3080.53 | 12418 | 154 | 80.64 | 80 | 2.93 | 2 | 515 | 639.97 | 2811 | 32 | 87.84 | 95 | 5.67
2 | 516 | 2620.3 | 10612.5 | 131 | 81.01 | 80 | 0 | 1 | 516 | 1479.9 | 6487.5 | 74 | 87.67 | 89.67 | -5.33
0 | 517 | 420.35 | 1627 | 21 | 77.48 | 79.48 | -0.52 | 0 | 517 | 400.05 | 1728 | 20 | 86.4 | 88.4 | -1.27
2 | 518 | 679.96 | 2622 | 34 | 77.12 | 80 | 0.52 | 2 | 518 | 940 | 4062 | 47 | 86.43 | 95 | 6.6
1 | 519 | 659.63 | 2503.5 | 33 | 75.86 | 77.86 | -2.14 | 1 | 519 | 1060.29 | 4638.5 | 53 | 87.52 | 89.52 | -5.48
2 | 520 | 2760.09 | 10379.5 | 138 | 75.21 | 80 | 2.14 | 0 | 520 | 879.95 | 3874 | 44 | 88.05 | 90 | 0.48
0 | 521 | 400.23 | 1475 | 20 | 73.75 | 75.75 | -4.25 | 1 | 521 | 1139.9 | 4918.5 | 57 | 86.29 | 88.29 | -1.71
2 | 522 | 4040.95 | 15366 | 202 | 76.07 | 80 | 4.25 | 0 | 522 | 460.26 | 2026 | 23 | 88.09 | 90 | 1.71
0 | 523 | 459.86 | 1771 | 23 | 77 | 79 | -1 | 1 | 523 | 799.87 | 3498 | 40 | 87.45 | 89.45 | -0.55
2 | 524 | 599.99 | 2310 | 30 | 77 | 80 | 1 | 0 | 524 | 399.87 | 1765 | 20 | 88.25 | 90 | 0.55
1 | 525 | 620.29 | 2395 | 31 | 77.26 | 79.26 | -0.74 | 2 | 525 | 780.01 | 3461 | 39 | 88.74 | 95 | 5
2 | 526 | 1120.39 | 4255 | 56 | 75.98 | 80 | 0.74 | 1 | 526 | 1899.96 | 8313 | 95 | 87.51 | 89.51 | -5.49
1 | 527 | 679.87 | 2652 | 34 | 78 | 80 | 0 | 2 | 527 | 1179.91 | 5242.5 | 59 | 88.86 | 95 | 5.49
0 | 528 | 919.82 | 3593.5 | 46 | 78.12 | 80 | 0 | 0 | 528 | 1359.54 | 5979.5 | 68 | 87.93 | 89.93 | -5.07
1 | 529 | 4520.84 | 16277 | 226 | 72.02 | 74.02 | -5.98 | 1 | 529 | 819.97 | 3557 | 41 | 86.76 | 88.76 | -1.17
2 | 530 | 239.89 | 936 | 12 | 78 | 80 | 5.98 | 0 | 530 | 2499.59 | 9556.5 | 125 | 76.45 | 80 | -8.76
1 | 531 | 6540.19 | 22653.5 | 327 | 69.28 | 75 | -5 | 1 | 531 | 1359.82 | 5902 | 68 | 86.79 | 88.79 | 8.79
2 | 532 | 3318.92 | 13855 | 166 | 83.46 | 80 | 5 | 2 | 532 | 1059.78 | 4667.5 | 53 | 88.07 | 95 | 6.21
1 | 533 | 1399.29 | 5786.5 | 70 | 82.66 | 80 | 0 | 1 | 533 | 2080 | 8957.5 | 104 | 86.13 | 88.13 | -6.87
0 | 534 | 2521.22 | 9784 | 126 | 77.65 | 79.65 | -0.35 | 0 | 534 | 279.99 | 1129 | 14 | 80.64 | 82.64 | -5.49
2 | 535 | 299.91 | 1168 | 15 | 77.87 | 80 | 0.35 | 2 | 535 | 1719.97 | 7520.8 | 86 | 87.45 | 95 | 12.36
0 | 536 | 1180.31 | 4613.5 | 59 | 78.19 | 80 | 0 | 1 | 536 | 1300.17 | 5580 | 65 | 85.85 | 87.85 | -7.15
2 | 537 | 759.38 | 2964 | 38 | 78 | 80 | 0 | 0 | 537 | 399.97 | 1736.5 | 20 | 86.83 | 88.83 | 0.98
1 | 538 | 779.71 | 3044.5 | 39 | 78.06 | 80 | 0 | 2 | 538 | 2240.14 | 9654.5 | 112 | 86.2 | 95 | 6.17
2 | 539 | 1300.49 | 4991 | 65 | 76.78 | 80 | 0 | 1 | 539 | 1080.4 | 4647 | 54 | 86.06 | 88.06 | -6.94
1 | 540 | 580.31 | 2263 | 29 | 78.03 | 80 | 0 | 2 | 540 | 1580.19 | 6796 | 79 | 86.03 | 95 | 6.94
0 | 541 | 1619.84 | 6370 | 81 | 78.64 | 80 | 0 | 0 | 541 | 1000.05 | 4402.5 | 50 | 88.05 | 90 | -5
1 | 542 | 639.97 | 2497 | 32 | 78.03 | 80 | 0 | 1 | 542 | 699.97 | 3072 | 35 | 87.77 | 89.77 | -0.23
2 | 543 | 619.78 | 2460 | 31 | 79.35 | 80 | 0 | 0 | 543 | 600.05 | 2639 | 30 | 87.97 | 89.97 | 0.2
1 | 544 | 3758.2 | 14629 | 188 | 77.81 | 79.81 | -0.19 | 1 | 544 | 1280.35 | 5613 | 64 | 87.7 | 89.7 | -0.27
0 | 545 | 459.96 | 1800 | 23 | 78.26 | 80 | 0.19 | 2 | 545 | 900.12 | 3958 | 45 | 87.96 | 95 | 5.3
2 | 546 | 1039.84 | 3900 | 52 | 75 | 80 | 0 | 1 | 546 | 1560.13 | 6857.5 | 78 | 87.92 | 89.92 | -5.08
1 | 547 | 1919.44 | 7680 | 96 | 80 | 80 | 0 | 2 | 547 | 480.05 | 2119.5 | 24 | 88.31 | 95 | 5.08
2 | 548 | 819.48 | 3234.5 | 41 | 78.89 | 80 | 0 | 0 | 548 | 600.06 | 2636.5 | 30 | 87.88 | 89.88 | -5.12
1 | 549 | 540.29 | 2083.5 | 27 | 77.17 | 79.17 | -0.83 | 2 | 549 | 1179.89 | 5111.5 | 59 | 86.64 | 95 | 5.12
2 | 550 | 16599.87 | 67484.8 | 830 | 81.31 | 80 | 0.83 | 1 | 550 | 520.14 | 2219.5 | 26 | 85.37 | 87.37 | -7.63
0 | 551 | 340.19 | 1258 | 17 | 74 | 76 | -4 | 0 | 551 | 420.07 | 1767.5 | 21 | 84.17 | 86.17 | -1.2
2 | 552 | 4300.19 | 15415.5 | 201 | 76.69 | 80 | 4 | 1 | 552 | 560.15 | 2246.5 | 28 | 80.23 | 82.23 | -3.94
0 | 553 | 1119.87 | 4899.5 | 56 | 87.49 | 89.49 | 9.49 | 0 | 553 | 1120.17 | 4885.5 | 56 | 87.24 | 89.24 | 7.01
2 | 554 | 2519.87 | 11025.5 | 126 | 87.5 | 95 | 5.51 | 1 | 554 | 280.18 | 1230 | 14 | 87.86 | 89.86 | 0.62
1 | 555 | 1640.06 | 7081 | 82 | 86.35 | 88.35 | -6.65 | 2 | 555 | 599.92 | 2641.5 | 30 | 88.05 | 95 | 5.14
0 | 556 | 4019.62 | 16623.5 | 201 | 82.7 | 84.7 | -3.65 | 1 | 556 | 899.66 | 3940.5 | 45 | 87.57 | 89.57 | -5.43
2 | 557 | 799.95 | 3302.5 | 40 | 82.56 | 95 | 10.3 | 2 | 557 | 600.41 | 2636.5 | 30 | 87.88 | 95 | 5.43
1 | 558 | 2779.84 | 11647.5 | 139 | 83.79 | 85.79 | -9.21 | 1 | 558 | 980.13 | 4288.5 | 49 | 87.52 | 89.52 | -5.48
2 | 559 | 5499.99 | 23703.5 | 275 | 86.19 | 95 | 9.21 | 0 | 559 | 680.03 | 2980.5 | 34 | 87.66 | 89.66 | 0.14
0 | 560 | 620.15 | 2722.5 | 31 | 87.82 | 89.82 | -5.18 | 1 | 560 | 2885.82 | 11347 | 144 | 78.8 | 80.8 | -8.86
2 | 561 | 599.84 | 2615 | 30 | 87.17 | 95 | 5.18 | 0 | 561 | 500.37 | 2121 | 25 | 84.84 | 86.84 | 6.04
1 | 562 | 1379.67 | 5108 | 69 | 74.03 | 80 | -15 | 2 | 562 | 1599.91 | 7000.5 | 80 | 87.51 | 95 | 8.16
2 | 563 | 500.5 | 2124.5 | 25 | 84.98 | 95 | 15 | 1 | 563 | 999.43 | 4362.5 | 50 | 87.25 | 89.25 | -5.75
1 | 564 | 499.93 | 2272 | 25 | 90.88 | 90 | -5 | 2 | 564 | 939.93 | 4085.5 | 47 | 86.93 | 95 | 5.75
0 | 565 | 2060.86 | 8028 | 103 | 77.94 | 84 | -6 | 0 | 565 | 460.25 | 2017.5 | 23 | 87.72 | 89.72 | -5.28
2 | 566 | 1140.51 | 4945.5 | 57 | 86.76 | 95 | 11 | 2 | 566 | 4519.79 | 19217 | 226 | 85.03 | 95 | 5.28
1 | 567 | 979.48 | 4275.5 | 49 | 87.26 | 89.26 | -5.74 | 1 | 567 | 540.06 | 2295 | 27 | 85 | 87 | -8
2 | 568 | 1919.77 | 8296 | 96 | 86.42 | 95 | 5.74 | 2 | 568 | 2299.68 | 8977 | 115 | 78.06 | 95 | 8
1 | 569 | 760.82 | 3154 | 38 | 83 | 85 | -10 | 0 | 569 | 1259.98 | 4896 | 63 | 77.71 | 85 | -10
0 | 570 | 200.07 | 730 | 10 | 73 | 80 | -5 | 2 | 570 | 660.07 | 2878 | 33 | 87.21 | 95 | 10
2 | 571 | 439.73 | 1606 | 22 | 73 | 95 | 15 | 0 | 571 | 460.01 | 1863 | 23 | 81 | 83 | -12
1 | 572 | 1239.37 | 4236 | 62 | 68.32 | 81 | -14 | 2 | 572 | 999.7 | 4350 | 50 | 87 | 95 | 12
2 | 573 | 819.97 | 3071 | 41 | 74.9 | 95 | 14 | 1 | 573 | 679.7 | 2924 | 34 | 86 | 88 | -7
0 | 574 | 439.53 | 1632 | 22 | 74.18 | 76.18 | -18.82 | 0 | 574 | 440 | 1958 | 22 | 89 | 90 | 2
1 | 575 | 1059.19 | 3922 | 53 | 74 | 77 | 0.82 | 1 | 575 | 1040.22 | 4540.5 | 52 | 87.32 | 89.32 | -0.68
0 | 576 | 3100.24 | 11898.5 | 155 | 76.76 | 81 | 4 | 2 | 576 | 800.02 | 3605 | 40 | 90.13 | 95 | 5.68
2 | 577 | 2420.33 | 9817 | 121 | 81.13 | 95 | 14 | 0 | 577 | 519.97 | 2154.5 | 26 | 82.87 | 84.87 | -10.13
0 | 578 | 2328.94 | 9351.5 | 117 | 79.93 | 81.93 | -13.07 | 2 | 578 | 1079.84 | 4754 | 54 | 88.04 | 95 | 10.13
1 | 579 | 919.9 | 4023.5 | 46 | 87.47 | 89.47 | 7.54 | 0 | 579 | 360.01 | 1562 | 18 | 86.78 | 88.78 | -6.22
0 | 580 | 579.81 | 2555 | 29 | 88.1 | 90 | 0.53 | 2 | 580 | 540.21 | 2413 | 27 | 89.37 | 95 | 6.22
1 | 581 | 1139.98 | 4987 | 57 | 87.49 | 89.49 | -0.51 | 0 | 581 | 419.93 | 1770.5 | 21 | 84.31 | 86.31 | -8.69
2 | 582 | 1180.06 | 5201 | 59 | 88.15 | 95 | 5.51 | 1 | 582 | 1020.02 | 4256 | 51 | 83.45 | 85.45 | -0.86
1 | 583 | 1180.07 | 5172 | 59 | 87.66 | 89.66 | -5.34 | 2 | 583 | 500.01 | 2211 | 25 | 88.44 | 95 | 9.55
0 | 584 | 820.09 | 3618 | 41 | 88.24 | 90 | 0.34 | 0 | 584 | 579.8 | 2548 | 29 | 87.86 | 89.86 | -5.14
1 | 585 | 1180.26 | 5164.5 | 59 | 87.53 | 89.53 | -0.47 | 2 | 585 | 600.05 | 2647.5 | 30 | 88.25 | 95 | 5.14
0 | 586 | 1420.05 | 6231.5 | 71 | 87.77 | 89.77 | 0.24 | 0 | 586 | 4315.16 | 18891.5 | 216 | 87.46 | 89.46 | -5.54
2 | 587 | 1549.98 | 6933 | 78 | 88.88 | 95 | 5.23 | 1 | 587 | 1880.37 | 8170 | 94 | 86.91 | 88.91 | -0.55
1 | 588 | 1380.22 | 6020 | 69 | 87.25 | 89.25 | -5.75 | 2 | 588 | 460.14 | 2029.5 | 23 | 88.24 | 95 | 6.09
0 | 589 | 659.81 | 2893.5 | 33 | 87.68 | 89.68 | 0.43 | 0 | 589 | 580.04 | 2559 | 29 | 88.24 | 90 | -5
2 | 590 | 1300.2 | 5778 | 65 | 88.89 | 95 | 5.32 | 1 | 590 | 1600.3 | 6900 | 80 | 86.25 | 88.25 | -1.75
1 | 591 | 2340.24 | 10275 | 117 | 87.82 | 89.82 | -5.18 | 2 | 591 | 680.11 | 2973 | 34 | 87.44 | 95 | 6.75
0 | 592 | 460.26 | 2003 | 23 | 87.09 | 89.09 | -0.73 | 0 | 592 | 460.04 | 2004 | 23 | 87.13 | 89.13 | -5.87
2 | 593 | 3240.85 | 13927 | 162 | 85.97 | 95 | 5.91 | 2 | 593 | 2239.13 | 9539 | 112 | 85.17 | 95 | 5.87
0 | 594 | 2740.5 | 12056.5 | 137 | 88 | 90 | -5 | 0 | 594 | 200.31 | 880 | 10 | 88 | 90 | -5
2 | 595 | 880.09 | 3863 | 44 | 87.8 | 95 | 5 | 1 | 595 | 1060.52 | 4651.5 | 53 | 87.76 | 89.76 | -0.24
0 | 596 | 460.08 | 2026 | 23 | 88.09 | 90 | -5 | 0 | 596 | 419.98 | 1847 | 21 | 87.95 | 89.95 | 0.19
1 | 597 | 2599.92 | 11435.5 | 130 | 87.97 | 89.97 | -0.03 | 1 | 597 | 1439.91 | 5849.5 | 72 | 81.24 | 83.24 | -6.71
2 | 598 | 860.06 | 3775.5 | 43 | 87.8 | 95 | 5.03 | 2 | 598 | 2280.48 | 9832.5 | 114 | 86.25 | 95 | 11.76
1 | 599 | 760.3 | 3318 | 38 | 87.32 | 89.32 | -5.68 | 1 | 599 | 540.49 | 2364 | 27 | 87.56 | 89.56 | -5.44
2 | 600 | 1319.69 | 5661.5 | 66 | 85.78 | 95 | 5.68 | 2 | 600 | 460.01 | 2022.5 | 23 | 87.93 | 95 | 5.44
0 | 601 | 200.04 | 841.5 | 10 | 84.15 | 86.15 | -8.85 | 1 | 601 | 1059.31 | 4619 | 53 | 87.15 | 89.15 | -5.85
2 | 602 | 959.98 | 3844 | 48 | 80.08 | 95 | 8.85 | 2 | 602 | 1259.45 | 5471 | 63 | 86.84 | 95 | 5.85
1 | 603 | 879.83 | 2810 | 36 | 78.06 | 80.06 | -14.94 | 1 | 603 | 959.9 | 4205 | 48 | 87.6 | 89.6 | -5.4
2 | 604 | 489.16 | 1567 | 20 | 78.35 | 95 | 14.94 | 0 | 604 | 1219.42 | 5283.5 | 61 | 86.61 | 88.61 | -0.99
0 | 605 | 419.95 | 1640 | 21 | 78.1 | 80.1 | -14.9 | 1 | 605 | 4079.33 | 17897 | 204 | 87.73 | 89.73 | 1.12
1 | 606 | 639.92 | 2511 | 32 | 78.47 | 80.47 | 0.37 | 0 | 606 | 539.93 | 2378.5 | 27 | 88.09 | 90 | 0.27
0 | 607 | 539.82 | 2356.5 | 27 | 87.28 | 89.28 | 8.81 | 1 | 607 | 1340.52 | 5708 | 67 | 85.19 | 87.19 | -2.81
2 | 608 | 799.99 | 3521 | 40 | 88.03 | 95 | 5.72 | 0 | 608 | 2639.98 | 10560 | 132 | 80 | 82 | -5.19
1 | 609 | 879.87 | 3871 | 44 | 87.98 | 89.98 | -5.02 | 2 | 609 | 1199.35 | 5160 | 60 | 86 | 95 | 13
2 | 610 | 1139.87 | 4974 | 57 | 87.26 | 95 | 5.02 | 0 | 610 | 319.95 | 1424 | 16 | 89 | 90 | -5
1 | 611 | 739.99 | 3230.5 | 37 | 87.31 | 89.31 | -5.69 | 2 | 611 | 339.82 | 1506 | 17 | 88.59 | 95 | 5
0 | 612 | 619.85 | 2700 | 31 | 87.1 | 89.1 | -0.21 | 0 | 612 | 800.27 | 3516 | 40 | 87.9 | 89.9 | -5.1
1 | 613 | 1179.8 | 5099.5 | 59 | 86.43 | 88.43 | -0.67 | 1 | 613 | 400.12 | 1761.5 | 20 | 88.08 | 90 | 0.1
0 | 614 | 3499.14 | 13656.3 | 175 | 78.04 | 80.04 | -8.39 | 0 | 614 | 3940.96 | 15768 | 197 | 80.04 | 82.04 | -7.96
2 | 615 | 1799.78 | 11929 | 152 | 78.48 | 95 | 14.96 | 2 | 615 | 1439.5 | 6178.5 | 72 | 85.81 | 95 | 12.96
0 | 616 | 1239.38 | 8763.5 | 112 | 78.25 | 80.25 | -14.75 | 0 | 616 | 1279.77 | 5575.5 | 64 | 87.12 | 89.12 | -5.88
1 | 617 | 859.87 | 3231 | 45 | 71.8 | 80.25 | 0 | 2 | 617 | 1440.46 | 6149 | 72 | 85.4 | 95 | 5.88
2 | 618 | 379.8 | 1454 | 19 | 76.53 | 95 | 14.75 | 0 | 618 | 1900.55 | 8354 | 95 | 87.94 | 89.94 | -5.06
1 | 619 | 879.87 | 3154.5 | 44 | 71.69 | 78 | -17 | 2 | 619 | 859.65 | 3698.5 | 43 | 86.01 | 95 | 5.06
0 | 620 | 419.81 | 1433.5 | 21 | 68.26 | 82 | 4 | 0 | 620 | 839.48 | 3698 | 42 | 88.05 | 90 | -5
1 | 621 | 1000.76 | 3681 | 50 | 73.62 | 82 | 0 | 1 | 621 | 1119.28 | 4923.5 | 56 | 87.92 | 89.92 | -0.08
2 | 622 | 1062.31 | 3937 | 54 | 72.91 | 95 | 13 | 0 | 622 | 1641.22 | 7197 | 82 | 87.77 | 89.77 | -0.15
0 | 623 | 419.93 | 1244.5 | 21 | 59.26 | 82 | -13 | 2 | 623 | 880.21 | 3846.5 | 44 | 87.42 | 95 | 5.23
1 | 624 | 310.4 | 1088 | 16 | 68 | 75 | -7 | 0 | 624 | 1801.24 | 7922 | 90 | 88.02 | 90 | -5
0 | 625 | 2519 | 10274.5 | 126 | 81.54 | 83.54 | 8.54 | 2 | 625 | 300 | 1322 | 15 | 88.13 | 95 | 5
1 | 626 | 919.67 | 4004.5 | 46 | 87.05 | 89.05 | 5.51 | 0 | 626 | 859.51 | 3789.5 | 43 | 88.13 | 90 | -5
2 | 627 | 859.72 | 3629 | 43 | 84.4 | 95 | 5.95 | 1 | 627 | 539.82 | 2374.5 | 27 | 87.94 | 89.94 | -0.06
1 | 628 | 759.91 | 3101 | 38 | 81.61 | 83.61 | -11.39 | 0 | 628 | 1020.12 | 4487 | 51 | 87.98 | 89.98 | 0.04
2 | 629 | 1440.28 | 6076 | 72 | 84.39 | 95 | 11.39 | 2 | 629 | 820.08 | 3581 | 41 | 87.34 | 95 | 5.02
0 | 630 | 3019.46 | 13102.5 | 151 | 86.77 | 88.77 | -6.23 | 0 | 630 | 599.91 | 2624.5 | 30 | 87.48 | 89.48 | -5.52
1 | 631 | 340 | 1444 | 17 | 84.94 | 86.94 | -1.83 | 2 | 631 | 819.78 | 3569 | 41 | 87.05 | 95 | 5.52
0 | 632 | 380.01 | 1669.5 | 19 | 87.87 | 89.87 | 2.93 | 0 | 632 | 819.65 | 3594.5 | 41 | 87.67 | 89.67 | -5.33
2 | 633 | 840 | 3634.5 | 42 | 86.54 | 95 | 5.13 | 2 | 633 | 1220.69 | 5319 | 61 | 87.2 | 95 | 5.33
0 | 634 | 1439.93 | 6055.5 | 72 | 84.1 | 86.1 | -8.9 | 0 | 634 | 1519.82 | 6669 | 76 | 87.75 | 89.75 | -5.25
1 | 635 | 439.95 | 1937.5 | 22 | 88.07 | 90 | 3.9 | 2 | 635 | 1100.06 | 4742.5 | 55 | 86.23 | 95 | 5.25
0 | 636 | 2439.63 | 10507 | 122 | 86.12 | 88.12 | -1.88 | 0 | 636 | 1679.65 | 7156.5 | 84 | 85.2 | 87.2 | -7.8
1 | 637 | 780.05 | 3312.5 | 39 | 84.94 | 86.94 | -1.18 | 1 | 637 | 400.05 | 1740.5 | 20 | 87.03 | 89.03 | 1.83
0 | 638 | 1979.63 | 8415 | 99 | 85 | 87 | 0.06 | 0 | 638 | 11597.67 | 51032 | 580 | 87.99 | 89.99 | 0.96
1 | 639 | 1519.97 | 6666 | 76 | 87.71 | 89.71 | 2.71 | 2 | 639 | 999.77 | 4472.5 | 50 | 89.45 | 95 | 5.01
0 | 640 | 200.07 | 883 | 10 | 88.3 | 90 | 0.29 | 0 | 640 | 1379.41 | 6098 | 69 | 88.38 | 90 | -5
2 | 641 | 820.28 | 3641.5 | 41 | 88.82 | 95 | 5 | 1 | 641 | 679.98 | 2811 | 34 | 82.68 | 84.68 | -5.32
1 | 642 | 839.89 | 3612 | 42 | 86 | 88 | -7 | 0 | 642 | 719.8 | 3182.5 | 36 | 88.4 | 90 | 5.32
2 | 643 | 1399.43 | 6014 | 70 | 85.91 | 95 | 7 | 1 | 643 | 899.8 | 3880.5 | 45 | 86.23 | 88.23 | -1.77
0 | 644 | 4239.52 | 18553 | 212 | 87.51 | 89.51 | -5.49 | 0 | 644 | 340.01 | 1498.5 | 17 | 88.15 | 90 | 1.77
1 | 645 | 919.81 | 3789.5 | 46 | 82.38 | 84.38 | -5.13 | 2 | 645 | 299.95 | 1345.5 | 15 | 89.7 | 95 | 5
2 | 646 | 1720.04 | 7331.5 | 86 | 85.25 | 95 | 10.62 | 0 | 646 | 2959.72 | 12875.5 | 148 | 87 | 89 | -6
0 | 647 | 1160.18 | 4593 | 58 | 79.19 | 81.19 | -13.81 | 2 | 647 | 1640.04 | 7160 | 82 | 87.32 | 95 | 6
1 | 648 | 4598.41 | 18170 | 230 | 79 | 81 | -0.19 | 0 | 648 | 5960.08 | 25981.5 | 298 | 87.19 | 89.19 | -5.81
0 | 649 | 340.05 | 1403.5 | 17 | 82.56 | 84.56 | 3.56 | 2 | 649 | 440.08 | 1951.5 | 22 | 88.7 | 95 | 5.81
2 | 650 | 3302.89 | 14306 | 165 | 86.7 | 95 | 10.44 | 0 | 650 | 6041.53 | 25734.5 | 302 | 85.21 | 87.21 | -7.79
0 | 651 | 3640.9 | 16020.5 | 182 | 88.02 | 90 | -5 | 2 | 651 | 840.12 | 3692.5 | 42 | 87.92 | 95 | 7.79
2 | 652 | 1040.35 | 4557 | 52 | 87.63 | 95 | 5 | 0 | 652 | 2080.65 | 9000.5 | 104 | 86.54 | 88.54 | -6.46
0 | 653 | 1180.09 | 5199 | 59 | 88.12 | 90 | -5 | 1 | 653 | 800.05 | 3327 | 40 | 83.18 | 85.18 | -3.36
1 | 654 | 1980.72 | 8451 | 99 | 85.36 | 87.36 | -2.64 | 2 | 654 | 680.14 | 2874.5 | 34 | 84.54 | 95 | 9.82
2 | 655 | 1340.02 | 5805 | 67 | 86.64 | 95 | 7.64 | 0 | 655 | 1800.19 | 7686 | 90 | 85.4 | 87.4 | -7.6
0 | 656 | 2620.22 | 11591.5 | 131 | 88.48 | 90 | -5 | 1 | 656 | 600.21 | 2347.5 | 30 | 78.25 | 80.25 | -7.15
2 | 657 | 799.99 | 3503.5 | 40 | 87.59 | 95 | 5 | 0 | 657 | 300.11 | 1161 | 15 | 77.4 | 80.25 | 0
0 | 658 | 7280.01 | 31218.7 | 364 | 85.77 | 87.77 | -7.23 | 2 | 658 | 500.06 | 2145.5 | 25 | 85.82 | 95 | 14.75
2 | 659 | 240.22 | 1057.5 | 12 | 88.13 | 95 | 7.23 | 0 | 659 | 25860.71 | 112351.5 | 1293 | 86.89 | 88.89 | -6.11
0 | 660 | 1519.8 | 6742.5 | 76 | 88.72 | 90 | -5 | 1 | 660 | 2119.65 | 6252.5 | 74 | 84.49 | 86.49 | -2.4
1 | 661 | 1200.22 | 5274.5 | 60 | 87.91 | 89.91 | -0.09 | 2 | 661 | 1780.11 | 0 | 0
0 | 662 | 420.06 | 1800.5 | 21 | 85.74 | 87.74 | -2.17 | 0 | 662 | 1080.02 | 0 | 0
1 | 663 | 1959.97 | 8625.5 | 98 | 88.02 | 90 | 2.26 | 1 | 663 | 604.65 | 0 | 0
0 | 664 | 3800.18 | 16521 | 190 | 86.95 | 88.95 | -1.05 | 2 | 664 | 1079.79 | 0 | 0
1 | 665 | 2100.03 | 8824 | 105 | 84.04 | 86.04 | -2.91 | 0 | 665 | 3580.36 | 0 | 0
0 | 666 | 359.94 | 1383 | 18 | 76.83 | 80 | -6.04 |  |  | 825.2279
2 | 667 | 299.87 | 1152 | 15 | 76.8 | 95 | 15
0 | 668 | 1999.94 | 7938.7 | 100 | 79.39 | 81.39 | -13.61
2 | 669 | 919.71 | 4016.5 | 46 | 87.32 | 95 | 13.61
0 | 670 | 300.26 | 1298 | 15 | 86.53 | 88.53 | -6.47
2 | 671 | 1359.89 | 5870.5 | 68 | 86.33 | 95 | 6.47
1 | 672 | 679.99 | 2901.5 | 34 | 85.34 | 87.34 | -7.66
2 | 673 | 840.14 | 2814.5 | 42 | 67.01 | 95 | 7.66
0 | 674 | 400.08 | 1499 | 20 | 74.95 | 82 | -13
1 | 675 | 1160 | 5019.5 | 58 | 86.54 | 82 | 0
2 | 676 | 539.86 | 2368 | 27 | 87.7 | 95 | 13
1 | 677 | 799.99 | 3124 | 40 | 78.1 | 80.1 | -14.9
0 | 678 | 2499.52 | 9114.2 | 125 | 72.91 | 80.1 | 0
2 | 679 | 1579.95 | 7029 | 79 | 88.97 | 95 | 14.9
0 | 680 | 559.92 | 2426 | 28 | 86.64 | 88.64 | -6.36
2 | 681 | 1259.71 | 5488.5 | 64 | 85.76 | 95 | 6.36
824.3358

## v4.07_20240507(油耗验收)
ROAD_LINE_NAME=武汉-to-广州 | [8 empty] | ROAD_LINE_NAME=广州-to-武汉
坡类型（0：平路，1：上坡 2：下坡） | 坡路段索引 | 坡路段长度 | 总计速度 | 样本数 | 平均速度 | 修改值 | 差值校验 |  | 坡类型（0：平路，1：上坡 2：下坡） | 坡路段索引 | 坡路段长度 | 总计速度 | 样本数 | 平均速度 | 非下坡修正 | 差值校验
0 | 0 | 3679.85 | 0 | 0 | #DIV/0! |  |  |  | 1 | 0 | 1279.79 | 5433 | 64 | 84.89 | 86.89
1 | 1 | 920.19 | 0 | 0 | #DIV/0! |  |  |  | 0 | 1 | 499.82 | 2192 | 25 | 87.68 | 89.68 | 2.79
0 | 2 | 299.94 | 0 | 0 | #DIV/0! |  |  |  | 1 | 2 | 1519.94 | 6471 | 76 | 85.14 | 87.14 | -2.54
2 | 3 | 999.89 | 0 | 0 | #DIV/0! |  |  |  | 0 | 3 | 2999.59 | 11949.4 | 150 | 79.66 | 85 | -2.14
0 | 4 | 500.04 | 0 | 0 | #DIV/0! |  |  |  | 2 | 4 | 440.03 | 1864.5 | 22 | 84.75 | 90 | 5
1 | 5 | 1820.06 | 0 | 0 | #DIV/0! |  |  |  | 1 | 5 | 499.98 | 2148 | 25 | 85.92 | 87.92 | -2.08
0 | 6 | 460.07 | 0 | 0 | #DIV/0! |  |  |  | 2 | 6 | 1299.78 | 5704.5 | 65 | 87.76 | 90 | 2.08
2 | 7 | 1645.64 | 5183.5 | 65 | 79.75 | 90 |  |  | 0 | 7 | 480.16 | 2079.5 | 24 | 86.65 | 88.65 | -1.35
0 | 8 | 25780.76 | 109565 | 1289 | 85 | 88 | -2 |  | 1 | 8 | 720.15 | 3097 | 36 | 86.03 | 88.03 | -0.62
1 | 9 | 840.16 | 3702 | 42 | 88.14 | 90 | 2 |  | 2 | 9 | 639.87 | 2817.5 | 32 | 88.05 | 90 | 1.97
2 | 10 | 640.07 | 2822.5 | 32 | 88.2 | 90 | 0 |  | 1 | 10 | 1340.02 | 5690.5 | 67 | 84.93 | 86.93 | -3.07
0 | 11 | 1780.31 | 7882.5 | 89 | 88.57 | 90 | 0 |  | 0 | 11 | 280.13 | 1226 | 14 | 87.57 | 89.57 | 2.64
1 | 12 | 720.14 | 3060 | 36 | 85 | 88 | -2 |  | 1 | 12 | 799.73 | 3351 | 40 | 83.78 | 85.78 | -3.79
2 | 13 | 680.05 | 2856 | 34 | 84 | 90 | 2 |  | 0 | 13 | 2759.79 | 10625 | 138 | 76.99 | 85.78 | 0
0 | 14 | 2140.62 | 9095 | 107 | 85 | 88 | -2 |  | 2 | 14 | 1940.06 | 8577.5 | 97 | 88.43 | 90 | 4.22
1 | 15 | 940.11 | 4046.5 | 47 | 86.1 | 88.1 | 0.1 |  | 0 | 15 | 3980.17 | 17339.5 | 199 | 87.13 | 89.13 | -0.87
0 | 16 | 280.11 | 1251 | 14 | 89.36 | 90 | 1.9 |  | 2 | 16 | 340.05 | 1494.5 | 17 | 87.91 | 90 | 0.87
2 | 17 | 500.1 | 2249.5 | 25 | 89.98 | 90 | 0 |  | 0 | 17 | 420.04 | 1844 | 21 | 87.81 | 89.81 | -0.19
0 | 18 | 5241.47 | 23103.5 | 262 | 88.18 | 90 | 0 |  | 2 | 18 | 1159.86 | 5107.5 | 58 | 88.06 | 90 | 0.19
1 | 19 | 539.98 | 2329 | 27 | 86.26 | 88.26 | -1.74 |  | 0 | 19 | 4961.05 | 20653.2 | 248 | 83.28 | 85.28 | -4.72
0 | 20 | 6220.14 | 27459.5 | 311 | 88.29 | 90 | 1.74 |  | 2 | 20 | 859.55 | 3643.5 | 43 | 84.73 | 90 | 4.72
1 | 21 | 1139.92 | 4847.5 | 57 | 85.04 | 88 | -2 |  | 0 | 21 | 4899.8 | 21288.5 | 245 | 86.89 | 88.89 | -1.11
0 | 22 | 2099.9 | 9297.5 | 105 | 88.55 | 90 | 2 |  | 1 | 22 | 900.03 | 3881.5 | 45 | 86.26 | 88.26 | -0.63
2 | 23 | 239.91 | 1078 | 12 | 89.83 | 90 | 0 |  | 0 | 23 | 1860.21 | 8087 | 93 | 86.96 | 88.96 | 0.7
0 | 24 | 699.99 | 3107 | 35 | 88.77 | 90 | 0 |  | 1 | 24 | 2380.05 | 9984.5 | 119 | 83.9 | 85.9 | -3.06
1 | 25 | 539.86 | 2328 | 27 | 86.22 | 88.22 | -1.78 |  | 2 | 25 | 1580.49 | 6931 | 79 | 87.73 | 90 | 4.1
2 | 26 | 1099.85 | 4683 | 55 | 85.15 | 90 | 1.78 |  | 0 | 26 | 1200.21 | 5234.5 | 60 | 87.24 | 89.24 | -0.76
0 | 27 | 699.8 | 2975 | 35 | 85 | 88 | -2 |  | 1 | 27 | 1140.37 | 4826.5 | 57 | 84.68 | 86.68 | -2.56
2 | 28 | 520.05 | 2220 | 26 | 85.38 | 90 | 2 |  | 0 | 28 | 2900.62 | 12246 | 145 | 84.46 | 86.46 | -0.22
0 | 29 | 1379.44 | 6108 | 69 | 88.52 | 90 | 0 |  | 1 | 29 | 4163.13 | 16640 | 208 | 80 | 85 | -1.46
1 | 30 | 1019.68 | 4272.5 | 51 | 83.77 | 88 | -2 |  | 0 | 30 | 399.86 | 1761 | 20 | 88.05 | 90 | 5
0 | 31 | 740.24 | 3228.5 | 37 | 87.26 | 89.26 | 1.26 |  | 2 | 31 | 4598.63 | 20420 | 230 | 88.78 | 90 | 0
2 | 32 | 540.07 | 2368 | 27 | 87.7 | 90 | 0.74 |  | 0 | 32 | 1339.87 | 5908.5 | 67 | 88.19 | 90 | 0
0 | 33 | 8178.21 | 36566 | 409 | 89.4 | 90 | 0 |  | 1 | 33 | 1320.28 | 5703.5 | 66 | 86.42 | 88.42 | -1.58
1 | 34 | 239.81 | 1102 | 12 | 91.83 | 90 | 0 |  | 2 | 34 | 899.82 | 3961.5 | 45 | 88.03 | 90 | 1.58
0 | 35 | 1719.45 | 7966.5 | 86 | 92.63 | 90 | 0 |  | 0 | 35 | 4199.41 | 18389 | 210 | 87.57 | 89.57 | -0.43
2 | 36 | 779.89 | 3510 | 39 | 90 | 90 | 0 |  | 1 | 36 | 1339.43 | 5855.5 | 67 | 87.4 | 89.4 | -0.17
0 | 37 | 1019.83 | 4488 | 51 | 88 | 90 | 0 |  | 2 | 37 | 939.99 | 4085 | 47 | 86.91 | 90 | 0.6
2 | 38 | 399.94 | 1800 | 20 | 90 | 90 | 0 |  | 0 | 38 | 520.19 | 2289 | 26 | 88.04 | 90 | 0
1 | 39 | 1239.96 | 5084 | 62 | 82 | 88 | -2 |  | 1 | 39 | 320.1 | 1408 | 16 | 88 | 90 | 0
0 | 40 | 1539.81 | 6446 | 77 | 83.71 | 88 | 0 |  | 2 | 40 | 1639.96 | 7034.5 | 82 | 85.79 | 90 | 0
1 | 41 | 1200.7 | 5002 | 60 | 83.37 | 88 | 0 |  | 0 | 41 | 2099.54 | 9192 | 105 | 87.54 | 89.54 | -0.46
0 | 42 | 899.61 | 3913.5 | 45 | 86.97 | 88.97 | 0.97 |  | 2 | 42 | 720.2 | 3150 | 36 | 87.5 | 90 | 0.46
1 | 43 | 799.78 | 3348.5 | 40 | 83.71 | 88 | -0.97 |  | 0 | 43 | 2979.37 | 12668.5 | 149 | 85.02 | 87.02 | -2.98
0 | 44 | 600.04 | 2512 | 30 | 83.73 | 88 | 0 |  | 1 | 44 | 579.96 | 2555 | 29 | 88.1 | 90 | 2.98
1 | 45 | 860.13 | 3550.5 | 43 | 82.57 | 88 | 0 |  | 0 | 45 | 880.16 | 3816.5 | 44 | 86.74 | 88.74 | -1.26
0 | 46 | 1240.08 | 5322 | 62 | 85.84 | 88 | 0 |  | 1 | 46 | 1040.02 | 4574.5 | 52 | 87.97 | 89.97 | 1.23
2 | 47 | 299.6 | 1237.5 | 15 | 82.5 | 90 | 2 |  | 2 | 47 | 579.91 | 2553 | 29 | 88.03 | 90 | 0.03
0 | 48 | 260 | 1039.5 | 13 | 79.96 | 88 | -2 |  | 0 | 48 | 2139.52 | 9417.5 | 107 | 88.01 | 90 | 0
1 | 49 | 1039.89 | 4219 | 52 | 81.13 | 88 | 0 |  | 2 | 49 | 239.96 | 1054.5 | 12 | 87.88 | 90 | 0
0 | 50 | 1621.11 | 7125.5 | 81 | 87.97 | 89.97 | 1.97 |  | 0 | 50 | 360.1 | 1586 | 18 | 88.11 | 90 | 0
1 | 51 | 1100.22 | 4584 | 55 | 83.35 | 88 | -1.97 |  | 1 | 51 | 1540.28 | 6762.5 | 77 | 87.82 | 89.82 | -0.18
2 | 52 | 600.52 | 2421 | 30 | 80.7 | 90 | 2 |  | 2 | 52 | 719.77 | 3151 | 36 | 87.53 | 90 | 0.18
0 | 53 | 920.54 | 3603 | 46 | 78.33 | 88 | -2 |  | 1 | 53 | 839.79 | 3685 | 42 | 87.74 | 89.74 | -0.26
2 | 54 | 1159.22 | 5155.5 | 58 | 88.89 | 90 | 2 |  | 0 | 54 | 2279.93 | 9700.5 | 114 | 85.09 | 87.09 | -2.65
0 | 55 | 719.43 | 3240 | 36 | 90 | 90 | 0 |  | 1 | 55 | 300.1 | 1278.5 | 15 | 85.23 | 87.23 | 0.14
1 | 56 | 759.74 | 3230 | 38 | 85 | 88 | -2 |  | 0 | 56 | 739.07 | 3018.5 | 37 | 81.58 | 85 | -2.23
0 | 57 | 1960.64 | 8428 | 98 | 86 | 88 | 0 |  | 2 | 57 | 641.22 | 2452 | 32 | 76.63 | 90 | 5
1 | 58 | 1380.43 | 5507 | 69 | 79.81 | 88 | 0 |  | 0 | 58 | 506.59 | 2018 | 26 | 77.62 | 85 | -5
0 | 59 | 200.09 | 839.5 | 10 | 83.95 | 88 | 0 |  | 1 | 59 | 761.22 | 2735 | 38 | 71.97 | 85 | 0
1 | 60 | 2539.28 | 10972 | 127 | 86.39 | 88.39 | 0.39 |  | 2 | 60 | 1040.67 | 3970 | 52 | 76.35 | 93 | 8
0 | 61 | 3760.88 | 16549.9 | 188 | 88.03 | 90 | 1.61 |  | 1 | 61 | 259.95 | 999 | 13 | 76.85 | 85 | -8
2 | 62 | 800.3 | 3593 | 40 | 89.83 | 90 | 0 |  | 2 | 62 | 939.73 | 3585 | 47 | 76.28 | 90 | 5
0 | 63 | 939.9 | 4038 | 47 | 85.91 | 88 | -2 |  | 1 | 63 | 499.98 | 1937 | 25 | 77.48 | 85 | -5
1 | 64 | 339.98 | 1343.6 | 17 | 79.04 | 88 | 0 |  | 2 | 64 | 739.72 | 2837 | 37 | 76.68 | 90 | 5
0 | 65 | 3159.16 | 12955.5 | 156 | 83.05 | 88 | 0 |  | 0 | 65 | 1259.36 | 4919 | 63 | 78.08 | 85 | -5
2 | 66 | 459.92 | 1996 | 23 | 86.78 | 90 | 2 |  | 1 | 66 | 1379.86 | 5297.5 | 69 | 76.78 | 85 | 0
0 | 67 | 340.81 | 1479 | 17 | 87 | 89 | -1 |  | 0 | 67 | 3999.07 | 14706.9 | 197 | 74.65 | 85 | 0
2 | 68 | 1379.85 | 6003 | 69 | 87 | 90 | 1 |  | 2 | 68 | 1099.82 | 4842.5 | 55 | 88.05 | 90 | 5
0 | 69 | 420.27 | 1827 | 21 | 87 | 89 | -1 |  | 0 | 69 | 539.98 | 2358.5 | 27 | 87.35 | 89.35 | -0.65
2 | 70 | 3398.96 | 14790 | 170 | 87 | 90 | 1 |  | 2 | 70 | 819.83 | 3558.5 | 41 | 86.79 | 90 | 0.65
0 | 71 | 1859.63 | 8091 | 93 | 87 | 89 | -1 |  | 1 | 71 | 1159.99 | 4754.5 | 58 | 81.97 | 85 | -5
2 | 72 | 999.95 | 4350 | 50 | 87 | 90 | 1 |  | 2 | 72 | 799.71 | 3426.5 | 40 | 85.66 | 90 | 5
1 | 73 | 1179.4 | 5015 | 59 | 85 | 88 | -2 |  | 0 | 73 | 1539.96 | 6783 | 77 | 88.09 | 90 | 0
2 | 74 | 1179.19 | 5192 | 59 | 88 | 90 | 2 |  | 2 | 74 | 399.92 | 1755 | 20 | 87.75 | 90 | 0
1 | 75 | 320.16 | 1408 | 16 | 88 | 90 | 0 |  | 0 | 75 | 1219.82 | 5364.5 | 61 | 87.94 | 89.94 | -0.06
2 | 76 | 540.45 | 2376 | 27 | 88 | 90 | 0 |  | 2 | 76 | 640.06 | 2813 | 32 | 87.91 | 90 | 0.06
1 | 77 | 2400.43 | 10272 | 120 | 85.6 | 88 | -2 |  | 1 | 77 | 639.89 | 2816.5 | 32 | 88.02 | 90 | 0
2 | 78 | 1319.93 | 5808 | 66 | 88 | 90 | 2 |  | 0 | 78 | 200.04 | 881 | 10 | 88.1 | 90 | 0
0 | 79 | 459.91 | 2024 | 23 | 88 | 90 | 0 |  | 1 | 79 | 1819.88 | 7947 | 91 | 87.33 | 89.33 | -0.67
2 | 80 | 1200.85 | 5280 | 60 | 88 | 90 | 0 |  | 2 | 80 | 620.14 | 2772 | 31 | 89.42 | 90 | 0.67
1 | 81 | 2399.11 | 10245 | 120 | 85.38 | 88 | -2 |  | 1 | 81 | 760.1 | 3349 | 38 | 88.13 | 90 | 0
2 | 82 | 340.12 | 1511 | 17 | 88.88 | 90 | 2 |  | 0 | 82 | 399.95 | 1759 | 20 | 87.95 | 89.95 | -0.05
1 | 83 | 739.98 | 3178.5 | 37 | 85.91 | 88 | -2 |  | 2 | 83 | 2760.03 | 11813 | 138 | 85.6 | 90 | 0.05
2 | 84 | 1540.33 | 6545 | 77 | 85 | 90 | 2 |  | 1 | 84 | 800.09 | 3526.5 | 40 | 88.16 | 90 | 0
0 | 85 | 300.02 | 1283 | 15 | 85.53 | 88 | -2 |  | 0 | 85 | 2760.49 | 11885 | 138 | 86.12 | 88.12 | -1.88
1 | 86 | 760.24 | 3263 | 38 | 85.87 | 88 | 0 |  | 1 | 86 | 1200.31 | 5282.5 | 60 | 88.04 | 90 | 1.88
2 | 87 | 1480.23 | 6379.5 | 74 | 86.21 | 90 | 2 |  | 0 | 87 | 200.1 | 878 | 10 | 87.8 | 89.8 | -0.2
0 | 88 | 4741.03 | 20808 | 237 | 87.8 | 89.8 | -0.2 |  | 1 | 88 | 2260.55 | 9927 | 113 | 87.85 | 89.85 | 0.05
1 | 89 | 640.05 | 2582.5 | 32 | 80.7 | 88 | -1.8 |  | 2 | 89 | 1340.32 | 5802.5 | 67 | 86.6 | 90 | 0.15
0 | 90 | 1159.74 | 4991 | 58 | 86.05 | 88.05 | 0.05 |  | 0 | 90 | 319.93 | 1403.5 | 16 | 87.72 | 89.72 | -0.28
2 | 91 | 780.11 | 3341 | 39 | 85.67 | 90 | 1.95 |  | 2 | 91 | 820.06 | 3561.5 | 41 | 86.87 | 90 | 0.28
0 | 92 | 560.04 | 2462.5 | 28 | 87.95 | 89.95 | -0.05 |  | 1 | 92 | 1320.27 | 5768.5 | 66 | 87.4 | 89.4 | -0.6
1 | 93 | 440.11 | 1922 | 22 | 87.36 | 89.36 | -0.59 |  | 2 | 93 | 2020.01 | 8585 | 101 | 85 | 90 | 0.6
0 | 94 | 439.97 | 1932 | 22 | 87.82 | 89.82 | 0.46 |  | 1 | 94 | 2149.58 | 9490.5 | 108 | 87.88 | 89.88 | -0.12
1 | 95 | 1079.86 | 4713 | 54 | 87.28 | 89.28 | -0.54 |  | 0 | 95 | 500.03 | 2201 | 25 | 88.04 | 90 | 0.12
0 | 96 | 539.83 | 2376 | 27 | 88 | 90 | 0.72 |  | 2 | 96 | 1640.37 | 7073 | 82 | 86.26 | 90 | 0
1 | 97 | 780.26 | 3297.5 | 39 | 84.55 | 88 | -2 |  | 0 | 97 | 600.09 | 2630 | 30 | 87.67 | 89.67 | -0.33
2 | 98 | 1040.04 | 4511 | 52 | 86.75 | 90 | 2 |  | 2 | 98 | 1140.14 | 4947.5 | 57 | 86.8 | 90 | 0.33
0 | 99 | 399.99 | 1753.5 | 20 | 87.68 | 89.68 | -0.32 |  | 0 | 99 | 459.88 | 2026.5 | 23 | 88.11 | 90 | 0
2 | 100 | 619.76 | 2704 | 31 | 87.23 | 90 | 0.32 |  | 1 | 100 | 780.12 | 3425.5 | 39 | 87.83 | 89.83 | -0.17
1 | 101 | 999.52 | 4385.5 | 50 | 87.71 | 89.71 | -0.29 |  | 2 | 101 | 1139.93 | 4988 | 57 | 87.51 | 90 | 0.17
0 | 102 | 540.05 | 2377.5 | 27 | 88.06 | 90 | 0.29 |  | 0 | 102 | 579.74 | 2542.5 | 29 | 87.67 | 89.67 | -0.33
1 | 103 | 720.31 | 3157.5 | 36 | 87.71 | 89.71 | -0.29 |  | 2 | 103 | 979.86 | 4243.5 | 49 | 86.6 | 90 | 0.33
0 | 104 | 1959.6 | 8608 | 98 | 87.84 | 89.84 | 0.13 |  | 0 | 104 | 1120.09 | 4377 | 56 | 78.16 | 85 | -5
1 | 105 | 1519.95 | 6685 | 76 | 87.96 | 89.96 | 0.12 |  | 1 | 105 | 4106.05 | 13945 | 207 | 67.37 | 85 | 0
2 | 106 | 540.13 | 2348.5 | 27 | 86.98 | 90 | 0.04 |  | 0 | 106 | 3100.25 | 12127.9 | 155 | 78.24 | 85 | 0
1 | 107 | 4579.71 | 16585.5 | 229 | 72.43 | 88 | -2 |  | 2 | 107 | 1478.69 | 6583.5 | 74 | 88.97 | 90 | 5
0 | 108 | 420.3 | 1847.5 | 21 | 87.98 | 89.98 | 1.98 |  | 1 | 108 | 880.03 | 3553 | 44 | 80.75 | 85 | -5
1 | 109 | 979.66 | 4235.5 | 49 | 86.44 | 88.44 | -1.54 |  | 2 | 109 | 1199.43 | 5100 | 60 | 85 | 90 | 5
2 | 110 | 1079.82 | 4617.5 | 54 | 85.51 | 90 | 1.56 |  | 0 | 110 | 799.88 | 3471 | 40 | 86.78 | 88.78 | -1.22
1 | 111 | 260.13 | 1040 | 13 | 80 | 88 | -2 |  | 2 | 111 | 620.61 | 2782.5 | 31 | 89.76 | 90 | 1.22
0 | 112 | 1819.94 | 7120.5 | 91 | 78.25 | 88 | 0 |  | 1 | 112 | 1959.65 | 8330 | 98 | 85 | 87 | -3
2 | 113 | 2965.52 | 12031 | 149 | 80.74 | 90 | 2 |  | 2 | 113 | 979.68 | 4018 | 49 | 82 | 90 | 3
0 | 114 | 620.06 | 2710.5 | 31 | 87.44 | 89.44 | -0.56 |  | 1 | 114 | 1080.48 | 4270 | 54 | 79.07 | 85 | -5
2 | 115 | 860.07 | 3863.5 | 43 | 89.85 | 90 | 0.56 |  | 0 | 115 | 2160.63 | 8621 | 108 | 79.82 | 85 | 0
0 | 116 | 600.31 | 2602.5 | 30 | 86.75 | 88.75 | -1.25 |  | 2 | 116 | 420.16 | 1858 | 21 | 88.48 | 90 | 5
2 | 117 | 959.66 | 4176 | 48 | 87 | 90 | 1.25 |  | 1 | 117 | 520.69 | 2271 | 26 | 87.35 | 89.35 | -0.65
0 | 118 | 2160.39 | 9502 | 108 | 87.98 | 89.98 | -0.02 |  | 2 | 118 | 1299.51 | 5534 | 65 | 85.14 | 90 | 0.65
2 | 119 | 299.98 | 1319.5 | 15 | 87.97 | 90 | 0.02 |  | 1 | 119 | 699.89 | 3080 | 35 | 88 | 90 | 0
0 | 120 | 620.22 | 2718 | 31 | 87.68 | 89.68 | -0.32 |  | 0 | 120 | 520.12 | 2288 | 26 | 88 | 90 | 0
2 | 121 | 420 | 1851 | 21 | 88.14 | 90 | 0.32 |  | 1 | 121 | 1280.36 | 5632 | 64 | 88 | 90 | 0
1 | 122 | 1159.99 | 5101 | 58 | 87.95 | 89.95 | -0.05 |  | 0 | 122 | 1119.46 | 4928 | 56 | 88 | 90 | 0
0 | 123 | 759.96 | 3351 | 38 | 88.18 | 90 | 0.05 |  | 1 | 123 | 3280.11 | 14432 | 164 | 88 | 90 | 0
1 | 124 | 320.11 | 1402.5 | 16 | 87.66 | 89.66 | -0.34 |  | 2 | 124 | 1460.07 | 6493 | 73 | 88.95 | 90 | 0
2 | 125 | 1560.11 | 6770.5 | 78 | 86.8 | 90 | 0.34 |  | 0 | 125 | 200.23 | 880 | 10 | 88 | 90 | 0
1 | 126 | 820.16 | 3595.5 | 41 | 87.7 | 89.7 | -0.3 |  | 2 | 126 | 899.55 | 4010.5 | 45 | 89.12 | 90 | 0
2 | 127 | 1500.36 | 6460.5 | 75 | 86.14 | 90 | 0.3 |  | 1 | 127 | 1020.16 | 4080 | 51 | 80 | 85 | -5
1 | 128 | 340.08 | 1493.5 | 17 | 87.85 | 89.85 | -0.15 |  | 0 | 128 | 3639.56 | 14560 | 182 | 80 | 85 | 0
2 | 129 | 819.96 | 3596.5 | 41 | 87.72 | 90 | 0.15 |  | 2 | 129 | 1999.91 | 8502 | 100 | 85.02 | 90 | 5
0 | 130 | 520.06 | 2286 | 26 | 87.92 | 89.92 | -0.08 |  | 1 | 130 | 400.03 | 1699 | 20 | 84.95 | 86.95 | -3.05
1 | 131 | 2140.08 | 9349 | 107 | 87.37 | 89.37 | -0.55 |  | 0 | 131 | 200.06 | 863 | 10 | 86.3 | 88.3 | 1.35
2 | 132 | 480.27 | 2082.5 | 24 | 86.77 | 90 | 0.63 |  | 1 | 132 | 2219.68 | 9500 | 111 | 85.59 | 87.59 | -0.71
0 | 133 | 880.23 | 3876 | 44 | 88.09 | 90 | 0 |  | 0 | 133 | 1119.91 | 4768.5 | 56 | 85.15 | 80 | -7.59
1 | 134 | 2340.11 | 9759.5 | 117 | 83.41 | 88 | -2 |  | 1 | 134 | 3880.25 | 15520 | 194 | 80 | 80 | 0
2 | 135 | 1140.08 | 4886.5 | 57 | 85.73 | 90 | 2 |  | 0 | 135 | 340.15 | 1360 | 17 | 80 | 80 | 0
1 | 136 | 2100.03 | 8400 | 105 | 80 | 88 | -2 |  | 1 | 136 | 1139.87 | 4560 | 57 | 80 | 80 | 0
2 | 137 | 2279.99 | 9347 | 114 | 81.99 | 90 | 2 |  | 0 | 137 | 200.06 | 800 | 10 | 80 | 80 | 0
1 | 138 | 739.77 | 3228.5 | 37 | 87.26 | 89.26 | -0.74 |  | 1 | 138 | 15400.06 | 54778 | 770 | 71.14 | 80 | 0
2 | 139 | 1399.92 | 5950 | 70 | 85 | 90 | 0.74 |  | 2 | 139 | 460.21 | 1877.5 | 23 | 81.63 | 80 | 0
0 | 140 | 2499.45 | 10636.8 | 125 | 85.09 | 88 | -2 |  | 1 | 140 | 879.28 | 3196 | 44 | 72.64 | 80 | 0
2 | 141 | 1219.85 | 5201.5 | 61 | 85.27 | 90 | 2 |  | 2 | 141 | 1879.87 | 7645.5 | 94 | 81.34 | 80 | 0
0 | 142 | 239.85 | 1056 | 12 | 88 | 90 | 0 |  | 1 | 142 | 1339.32 | 5012 | 67 | 74.81 | 80 | 0
1 | 143 | 240 | 1051.5 | 12 | 87.63 | 89.63 | -0.37 |  | 0 | 143 | 460.21 | 1815.5 | 23 | 78.93 | 80 | 0
0 | 144 | 439.84 | 1935.5 | 22 | 87.98 | 89.98 | 0.35 |  | 2 | 144 | 3414.15 | 13980.5 | 171 | 81.76 | 80 | 0
1 | 145 | 1299.92 | 5674.5 | 65 | 87.3 | 89.3 | -0.68 |  | 1 | 145 | 699.61 | 2569 | 35 | 73.4 | 80 | 0
2 | 146 | 1979.94 | 8502 | 99 | 85.88 | 90 | 0.7 |  | 0 | 146 | 1639.8 | 6497 | 82 | 79.23 | 80 | 0
1 | 147 | 859.85 | 3764.5 | 43 | 87.55 | 89.55 | -0.45 |  | 1 | 147 | 420.16 | 1607.5 | 21 | 76.55 | 80 | 0
0 | 148 | 339.94 | 1450 | 17 | 85.29 | 88 | -1.55 |  | 2 | 148 | 700.3 | 2689 | 35 | 76.83 | 80 | 0
2 | 149 | 779.99 | 3383.5 | 39 | 86.76 | 90 | 2 |  | 1 | 149 | 760.37 | 2793 | 38 | 73.5 | 80 | 0
0 | 150 | 480.12 | 2098 | 24 | 87.42 | 89.42 | -0.58 |  | 0 | 150 | 540.05 | 2040 | 27 | 75.56 | 80 | 0
2 | 151 | 1039.94 | 4574 | 52 | 87.96 | 90 | 0.58 |  | 2 | 151 | 779.71 | 3184.5 | 39 | 81.65 | 80 | 0
0 | 152 | 900.03 | 3902 | 45 | 86.71 | 88.71 | -1.29 |  | 0 | 152 | 1939.73 | 7527.5 | 97 | 77.6 | 80 | 0
2 | 153 | 1040.12 | 4550.5 | 52 | 87.51 | 90 | 1.29 |  | 1 | 153 | 300 | 1155.5 | 15 | 77.03 | 80 | 0
1 | 154 | 780.13 | 3434 | 39 | 88.05 | 90 | 0 |  | 0 | 154 | 1120.79 | 4246.8 | 55 | 77.21 | 80 | 0
0 | 155 | 600.04 | 2507 | 30 | 83.57 | 88 | -2 |  | 1 | 155 | 220.08 | 780 | 10 | 78 | 80 | 0
2 | 156 | 1660.04 | 7226 | 83 | 87.06 | 90 | 2 |  | 0 | 156 | 980.25 | 3885.5 | 49 | 79.3 | 80 | 0
1 | 157 | 319.89 | 1343 | 16 | 83.94 | 88 | -2 |  | 2 | 157 | 1719.17 | 7060 | 86 | 82.09 | 80 | 0
2 | 158 | 600.02 | 2485 | 30 | 82.83 | 90 | 2 |  | 1 | 158 | 3339.19 | 12525 | 167 | 75 | 80 | 0
1 | 159 | 659.97 | 2852 | 33 | 86.42 | 88.42 | -1.58 |  | 2 | 159 | 6380.06 | 25433 | 319 | 79.73 | 80 | 0
0 | 160 | 1360.45 | 5886 | 68 | 86.56 | 88.56 | 0.14 |  | 1 | 160 | 319.92 | 1217 | 16 | 76.06 | 80 | 0
2 | 161 | 600.36 | 2671 | 30 | 89.03 | 90 | 1.44 |  | 2 | 161 | 4260.72 | 17158.5 | 213 | 80.56 | 80 | 0
0 | 162 | 1059.62 | 4408.5 | 53 | 83.18 | 88 | -2 |  | 0 | 162 | 1879.94 | 8150 | 94 | 86.7 | 80 | 0
2 | 163 | 579.82 | 2482.5 | 29 | 85.6 | 90 | 2 |  | 1 | 163 | 1180.36 | 4663 | 59 | 79.03 | 80 | 0
0 | 164 | 700.21 | 3037.5 | 35 | 86.79 | 88.79 | -1.21 |  | 2 | 164 | 520.13 | 2078.5 | 26 | 79.94 | 80 | 0
2 | 165 | 800.39 | 3400 | 40 | 85 | 90 | 1.21 |  | 1 | 165 | 659.9 | 2475 | 33 | 75 | 80 | 0
0 | 166 | 1340 | 5809.5 | 67 | 86.71 | 88.71 | -1.29 |  | 0 | 166 | 419.85 | 1575 | 21 | 75 | 80 | 0
1 | 167 | 1200.03 | 4440 | 60 | 74 | 88 | -0.71 |  | 1 | 167 | 4061.18 | 15225 | 203 | 75 | 80 | 0
0 | 168 | 239.85 | 957.5 | 12 | 79.79 | 88 | 0 |  | 0 | 168 | 400.09 | 1500 | 20 | 75 | 80 | 0
2 | 169 | 599.79 | 2607.5 | 30 | 86.92 | 90 | 2 |  | 1 | 169 | 1660.21 | 6225 | 83 | 75 | 80 | 0
0 | 170 | 599.94 | 2623.5 | 30 | 87.45 | 89.45 | -0.55 |  | 0 | 170 | 200.12 | 750 | 10 | 75 | 80 | 0
2 | 171 | 580.06 | 2547 | 29 | 87.83 | 90 | 0.55 |  | 1 | 171 | 919.75 | 3450 | 46 | 75 | 80 | 0
0 | 172 | 1479.91 | 6283 | 74 | 84.91 | 88 | -2 |  | 2 | 172 | 659.46 | 2504.5 | 33 | 75.89 | 80 | 0
2 | 173 | 559.79 | 2507.5 | 28 | 89.55 | 90 | 2 |  | 1 | 173 | 620.22 | 2263 | 31 | 73 | 80 | 0
1 | 174 | 740.02 | 2745 | 37 | 74.19 | 88 | -2 |  | 0 | 174 | 440.43 | 1606 | 22 | 73 | 80 | 0
2 | 175 | 980.17 | 3831.5 | 49 | 78.19 | 90 | 2 |  | 1 | 175 | 2100.32 | 7665 | 105 | 73 | 80 | 0
1 | 176 | 999.86 | 4362 | 50 | 87.24 | 89.24 | -0.76 |  | 0 | 176 | 3600.32 | 11340 | 180 | 63 | 80 | 0
0 | 177 | 600.13 | 2642 | 30 | 88.07 | 90 | 0.76 | 安定 | 2 | 177 | 840.28 | 3177.5 | 42 | 75.65 | 80 | 0
1 | 178 | 1119.9 | 4567 | 56 | 81.55 | 83.55 | -6.45 |  | 1 | 178 | 620.11 | 2170 | 31 | 70 | 80 | 0
2 | 179 | 679.94 | 2883 | 34 | 84.79 | 90 | 6.45 |  | 2 | 179 | 760 | 2613.5 | 38 | 68.78 | 80 | 0
1 | 180 | 959.93 | 4065.5 | 48 | 84.7 | 86.7 | -3.3 |  | 0 | 180 | 459.7 | 1795 | 23 | 78.04 | 80 | 0
2 | 181 | 700.05 | 3041.5 | 35 | 86.9 | 90 | 3.3 |  | 2 | 181 | 659.9 | 2594 | 33 | 78.61 | 80 | 0
0 | 182 | 399.93 | 1697.5 | 20 | 84.88 | 86.88 | -3.12 |  | 1 | 182 | 2280.22 | 8550 | 114 | 75 | 80 | 0
1 | 183 | 860.02 | 3630 | 43 | 84.42 | 86.42 | -0.46 |  | 2 | 183 | 399.98 | 1613 | 20 | 80.65 | 80 | 0
2 | 184 | 459.83 | 2021.5 | 23 | 87.89 | 90 | 3.58 |  | 1 | 184 | 2979.81 | 11191 | 149 | 75.11 | 80 | 0
0 | 185 | 360.1 | 1584 | 18 | 88 | 90 | 0 |  | 2 | 185 | 519.91 | 2081 | 26 | 80.04 | 80 | 0
1 | 186 | 500.02 | 2201 | 25 | 88.04 | 90 | 0 |  | 1 | 186 | 2539.45 | 8902 | 127 | 70.09 | 80 | 0
0 | 187 | 539.96 | 2367 | 27 | 87.67 | 89.67 | -0.33 |  | 2 | 187 | 520.21 | 2080 | 26 | 80 | 80 | 0
2 | 188 | 799.87 | 3472.5 | 40 | 86.81 | 90 | 0.33 |  | 1 | 188 | 3818.66 | 13370 | 191 | 70 | 80 | 0
0 | 189 | 879.88 | 3873 | 44 | 88.02 | 90 | 0 |  | 0 | 189 | 3099.93 | 12431.6 | 155 | 80.2 | 80 | 0
1 | 190 | 1419.49 | 6157 | 71 | 86.72 | 88.72 | -1.28 |  | 2 | 190 | 1240.7 | 5018 | 62 | 80.94 | 80 | 0
2 | 191 | 3159.45 | 13746 | 158 | 87 | 90 | 1.28 |  | 1 | 191 | 1200.64 | 4309.5 | 60 | 71.83 | 80 | 0
1 | 192 | 659.78 | 2888 | 33 | 87.52 | 89.52 | -0.48 |  | 2 | 192 | 639.22 | 2538 | 32 | 79.31 | 80 | 0
0 | 193 | 1919.65 | 8453 | 96 | 88.05 | 90 | 0.48 |  | 1 | 193 | 1640.45 | 6114 | 82 | 74.56 | 80 | 0
2 | 194 | 299.91 | 1321 | 15 | 88.07 | 90 | 0 |  | 0 | 194 | 200.21 | 744 | 10 | 74.4 | 80 | 0
0 | 195 | 799.7 | 3505.5 | 40 | 87.64 | 89.64 | -0.36 |  | 1 | 195 | 1879.77 | 7088 | 94 | 75.4 | 80 | 0
2 | 196 | 479.91 | 2040 | 24 | 85 | 90 | 0.36 |  | 0 | 196 | 240.13 | 863 | 12 | 71.92 | 80 | 0
0 | 197 | 1479.96 | 6488.5 | 74 | 87.68 | 89.68 | -0.32 |  | 1 | 197 | 1359.44 | 5232 | 68 | 76.94 | 80 | 0
2 | 198 | 699.84 | 2975 | 35 | 85 | 90 | 0.32 |  | 0 | 198 | 5079.74 | 19857.6 | 252 | 78.8 | 80 | 0
0 | 199 | 1019.64 | 4484 | 51 | 87.92 | 89.92 | -0.08 |  | 2 | 199 | 419.92 | 1590 | 21 | 75.71 | 80 | 0
1 | 200 | 1000.26 | 4288.5 | 50 | 85.77 | 87.77 | -2.15 |  | 0 | 200 | 8000.51 | 30583.2 | 398 | 76.84 | 80 | 0
2 | 201 | 1139.88 | 4922.5 | 57 | 86.36 | 90 | 2.23 |  | 2 | 201 | 999.74 | 3847.5 | 50 | 76.95 | 80 | 0
0 | 202 | 2379.93 | 10409 | 119 | 87.47 | 89.47 | -0.53 |  | 0 | 202 | 500.01 | 1926 | 25 | 77.04 | 80 | 0
2 | 203 | 500.19 | 2235 | 25 | 89.4 | 90 | 0.53 |  | 2 | 203 | 220.07 | 844.5 | 11 | 76.77 | 80 | 0
0 | 204 | 760.43 | 3299 | 38 | 86.82 | 88.82 | -1.18 |  | 0 | 204 | 800.17 | 3250.2 | 40 | 81.26 | 80 | 0
2 | 205 | 439.59 | 1981.5 | 22 | 90.07 | 90 | 1.18 |  | 2 | 205 | 4339.58 | 17198 | 217 | 79.25 | 80 | 0
1 | 206 | 680.52 | 2918.5 | 34 | 85.84 | 87.84 | -2.16 |  | 0 | 206 | 4320.18 | 14472 | 216 | 67 | 80 | 0
2 | 207 | 400.05 | 1777 | 20 | 88.85 | 90 | 2.16 |  | 2 | 207 | 820.4 | 3220.6 | 41 | 78.55 | 80 | 0
1 | 208 | 780.03 | 3285.5 | 39 | 84.24 | 86.24 | -3.76 |  | 0 | 208 | 2999.62 | 12403.2 | 150 | 82.69 | 80 | 0
2 | 209 | 400.08 | 1753.5 | 20 | 87.68 | 90 | 3.76 |  | 2 | 209 | 999.54 | 4124.2 | 50 | 82.48 | 80 | 0
0 | 210 | 200.07 | 894.5 | 10 | 89.45 | 90 | 0 |  | 0 | 210 | 2060 | 8446 | 103 | 82 | 80 | 0
2 | 211 | 1040.08 | 4626 | 52 | 88.96 | 90 | 0 |  | 2 | 211 | 439.77 | 1863.5 | 22 | 84.7 | 80 | 0
1 | 212 | 1460.27 | 5840 | 73 | 80 | 82 | -8 |  | 0 | 212 | 2179.71 | 8797 | 107 | 82.21 | 80 | 0
0 | 213 | 880.25 | 3895 | 44 | 88.52 | 90 | 8 |  | 2 | 213 | 340.16 | 1326 | 17 | 78 | 80 | 0
2 | 214 | 1500.33 | 6450 | 75 | 86 | 90 | 0 |  | 0 | 214 | 240.54 | 937 | 12 | 78.08 | 80 | 0
0 | 215 | 600.26 | 2497.5 | 30 | 83.25 | 85.25 | -4.75 |  | 1 | 215 | 1719.35 | 6192 | 86 | 72 | 80 | 0
2 | 216 | 920.18 | 4084.5 | 46 | 88.79 | 90 | 4.75 |  | 2 | 216 | 580.02 | 2165 | 29 | 74.66 | 80 | 0
1 | 217 | 500.07 | 2041 | 25 | 81.64 | 83.64 | -6.36 |  | 0 | 217 | 200.05 | 744 | 10 | 74.4 | 80 | 0
0 | 218 | 239.98 | 931.5 | 12 | 77.63 | 83.64 | 0 |  | 2 | 218 | 820.01 | 3123.5 | 41 | 76.18 | 80 | 0
2 | 219 | 340.25 | 1478.5 | 17 | 86.97 | 90 | 6.36 |  | 1 | 219 | 419.98 | 1611 | 21 | 76.71 | 80 | 0
1 | 220 | 560.07 | 2438 | 28 | 87.07 | 89.07 | -0.93 |  | 2 | 220 | 620.06 | 2364 | 31 | 76.26 | 80 | 0
2 | 221 | 699.82 | 3010 | 35 | 86 | 90 | 0.93 |  | 1 | 221 | 1039.9 | 3998 | 52 | 76.88 | 80 | 0
0 | 222 | 940.14 | 3956.5 | 47 | 84.18 | 86.18 | -3.82 |  | 2 | 222 | 1639.71 | 6222 | 82 | 75.88 | 80 | 0
1 | 223 | 1600.26 | 6625 | 80 | 82.81 | 84.81 | -1.37 |  | 0 | 223 | 879.93 | 3179 | 44 | 72.25 | 80 | 0
2 | 224 | 500.09 | 2138 | 25 | 85.52 | 90 | 5.19 |  | 2 | 224 | 3980.34 | 15134.5 | 199 | 76.05 | 80 | 0
0 | 225 | 980.13 | 4249 | 49 | 86.71 | 88.71 | -1.29 |  | 0 | 225 | 459.98 | 1795 | 23 | 78.04 | 80 | 0
2 | 226 | 1699.95 | 7225 | 85 | 85 | 90 | 1.29 |  | 2 | 226 | 2240.12 | 8599 | 112 | 76.78 | 80 | 0
1 | 227 | 660.12 | 2882 | 33 | 87.33 | 89.33 | -0.67 |  | 1 | 227 | 239.77 | 937.5 | 12 | 78.13 | 80 | 0
0 | 228 | 640.35 | 2812 | 32 | 87.88 | 89.88 | 0.55 |  | 0 | 228 | 1639.83 | 6402.5 | 82 | 78.08 | 80 | 0
2 | 229 | 1720.03 | 7482.5 | 86 | 87.01 | 90 | 0.12 |  | 1 | 229 | 399.91 | 1560 | 20 | 78 | 80 | 0
0 | 230 | 820.18 | 3598 | 41 | 87.76 | 89.76 | -0.24 |  | 0 | 230 | 500 | 1952 | 25 | 78.08 | 80 | 0
1 | 231 | 600.06 | 2638.5 | 30 | 87.95 | 89.95 | 0.19 |  | 1 | 231 | 600 | 2323 | 30 | 77.43 | 80 | 0
2 | 232 | 620.12 | 2729 | 31 | 88.03 | 90 | 0.05 |  | 2 | 232 | 600.21 | 2273 | 30 | 75.77 | 80 | 0
1 | 233 | 1519.81 | 6097.5 | 76 | 80.23 | 82.23 | -7.77 |  | 1 | 233 | 580.02 | 2240 | 29 | 77.24 | 80 | 0
2 | 234 | 999.6 | 4364.5 | 50 | 87.29 | 90 | 7.77 |  | 2 | 234 | 779.75 | 2987.5 | 39 | 76.6 | 80 | 0
1 | 235 | 1720.56 | 7529 | 86 | 87.55 | 89.55 | -0.45 |  | 1 | 235 | 1480.62 | 5771.5 | 74 | 77.99 | 80 | 0
0 | 236 | 639.94 | 2816.5 | 32 | 88.02 | 90 | 0.45 |  | 0 | 236 | 927.08 | 3025 | 47 | 64.36 | 80 | 0
1 | 237 | 959.86 | 4155.5 | 48 | 86.57 | 88.57 | -1.43 |  | 2 | 237 | 1229.26 | 3705.6 | 59 | 62.81 | 80 | 0
0 | 238 | 559.95 | 2523.5 | 28 | 90.13 | 90 | 1.43 |  | 1 | 238 | 1619.68 | 5785.5 | 81 | 71.43 | 80 | 0
2 | 239 | 400.22 | 1745 | 20 | 87.25 | 90 | 0 |  | 0 | 239 | 4499.59 | 17049.9 | 225 | 75.78 | 80 | 0
0 | 240 | 560.12 | 2464.5 | 28 | 88.02 | 90 | 0 |  | 2 | 240 | 1500.11 | 5870 | 75 | 78.27 | 80 | 0
1 | 241 | 999.75 | 4277 | 50 | 85.54 | 87.54 | -2.46 |  | 0 | 241 | 659.91 | 2575 | 33 | 78.03 | 80 | 0
0 | 242 | 579.92 | 2685 | 29 | 92.59 | 90 | 2.46 |  | 1 | 242 | 4179.86 | 15780.5 | 209 | 75.5 | 80 | 0
1 | 243 | 859.88 | 3548.5 | 43 | 82.52 | 86 | -4 |  | 2 | 243 | 4680.54 | 17738.5 | 234 | 75.81 | 80 | 0
0 | 244 | 200.13 | 809 | 10 | 80.9 | 82.9 | -3.1 |  | 1 | 244 | 1080.1 | 4208.5 | 54 | 77.94 | 80 | 0
2 | 245 | 300.01 | 1194 | 15 | 79.6 | 90 | 7.1 |  | 0 | 245 | 440.15 | 1717 | 22 | 78.05 | 80 | 0
0 | 246 | 540.04 | 2151.5 | 27 | 79.69 | 81.69 | -8.31 |  | 1 | 246 | 479.94 | 1857 | 24 | 77.38 | 80 | 0
2 | 247 | 860.04 | 3695 | 43 | 85.93 | 90 | 8.31 |  | 2 | 247 | 779.67 | 3029.5 | 39 | 77.68 | 80 | 0
1 | 248 | 1399.9 | 6106.5 | 70 | 87.24 | 89.24 | -0.76 |  | 0 | 248 | 1480.27 | 5777.5 | 74 | 78.07 | 80 | 0
2 | 249 | 1760.44 | 7603.5 | 88 | 86.4 | 90 | 0.76 |  | 2 | 249 | 2160.64 | 8216.5 | 108 | 76.08 | 80 | 0
1 | 250 | 1239.33 | 5411.5 | 62 | 87.28 | 89.28 | -0.72 |  | 1 | 250 | 559.63 | 2115 | 28 | 75.54 | 80 | 0
2 | 251 | 1520.1 | 6498.5 | 76 | 85.51 | 90 | 0.72 |  | 0 | 251 | 740.04 | 2848.5 | 37 | 76.99 | 80 | 0
1 | 252 | 740.22 | 3200.5 | 37 | 86.5 | 88.5 | -1.5 |  | 2 | 252 | 1520.32 | 5770 | 76 | 75.92 | 80 | 0
2 | 253 | 759.9 | 3257.5 | 38 | 85.72 | 90 | 1.5 |  | 1 | 253 | 1119.08 | 4363 | 56 | 77.91 | 80 | 0
0 | 254 | 339.77 | 1403.5 | 17 | 82.56 | 84.56 | -5.44 |  | 2 | 254 | 859.94 | 3295 | 43 | 76.63 | 80 | 0
2 | 255 | 939.67 | 4034 | 47 | 85.83 | 90 | 5.44 |  | 1 | 255 | 1400.1 | 5021 | 70 | 71.73 | 80 | 0
1 | 256 | 439.97 | 1919 | 22 | 87.23 | 89.23 | -0.77 |  | 0 | 256 | 546.88 | 2156 | 28 | 77 | 80 | 0
2 | 257 | 620.13 | 2723.5 | 31 | 87.85 | 90 | 0.77 |  | 2 | 257 | 719.66 | 2742 | 36 | 76.17 | 80 | 0
0 | 258 | 260.1 | 1145 | 13 | 88.08 | 90 | 0 |  | 0 | 258 | 399.98 | 1562 | 20 | 78.1 | 80 | 0
1 | 259 | 600.13 | 2640 | 30 | 88 | 90 | 0 |  | 1 | 259 | 4618.86 | 14654 | 199 | 73.64 | 80 | 0
2 | 260 | 940.26 | 4110 | 47 | 87.45 | 90 | 0 |  | 0 | 260 | 3559.43 | 13172 | 178 | 74 | 81 | 1
0 | 261 | 380.04 | 1660 | 19 | 87.37 | 89.37 | -0.63 |  | 2 | 261 | 1599.58 | 6776.5 | 80 | 84.71 | 90 | 9
2 | 262 | 679.65 | 2966.5 | 34 | 87.25 | 90 | 0.63 |  | 0 | 262 | 400.16 | 1758.5 | 20 | 87.93 | 89.93 | -0.07
1 | 263 | 599.91 | 2589.5 | 30 | 86.32 | 88.32 | -1.68 |  | 1 | 263 | 2360.97 | 10253 | 118 | 86.89 | 88.89 | -1.04
2 | 264 | 1080.45 | 4641 | 54 | 85.94 | 90 | 1.68 |  | 2 | 264 | 920.3 | 3949 | 46 | 85.85 | 90 | 1.11
1 | 265 | 739.93 | 3224 | 37 | 87.14 | 89.14 | -0.86 |  | 0 | 265 | 1440.42 | 5715 | 72 | 79.38 | 88 | -2
0 | 266 | 239.91 | 1059 | 12 | 88.25 | 90 | 0.86 |  | 2 | 266 | 939.61 | 4030.5 | 47 | 85.76 | 90 | 2
1 | 267 | 679.93 | 2966 | 34 | 87.24 | 89.24 | -0.76 |  | 0 | 267 | 3931.09 | 16923 | 197 | 85.9 | 87.9 | -2.1
2 | 268 | 900.14 | 3937 | 45 | 87.49 | 90 | 0.76 |  | 2 | 268 | 1733.83 | 6177 | 87 | 71 | 90 | 2.1
0 | 269 | 1339.69 | 5803 | 67 | 86.61 | 88.61 | -1.39 |  | 0 | 269 | 840.33 | 3658.5 | 42 | 87.11 | 89.11 | -0.89
1 | 270 | 1419.81 | 6213 | 71 | 87.51 | 89.51 | 0.9 |  | 2 | 270 | 880.17 | 3783.5 | 44 | 85.99 | 90 | 0.89
0 | 271 | 260.09 | 1140 | 13 | 87.69 | 89.69 | 0.18 |  | 1 | 271 | 699.82 | 3051 | 35 | 87.17 | 89.17 | -0.83
2 | 272 | 560.03 | 2448.5 | 28 | 87.45 | 90 | 0.31 |  | 2 | 272 | 599.7 | 2638 | 30 | 87.93 | 90 | 0.83
1 | 273 | 1539.98 | 6416 | 77 | 83.32 | 85.32 | -4.68 |  | 0 | 273 | 680 | 2983 | 34 | 87.74 | 89.74 | -0.26
2 | 274 | 1199.91 | 5139.5 | 60 | 85.66 | 90 | 4.68 |  | 2 | 274 | 300.08 | 1320 | 15 | 88 | 90 | 0.26
1 | 275 | 799.86 | 3513.5 | 40 | 87.84 | 89.84 | -0.16 |  | 1 | 275 | 820.12 | 3569.5 | 41 | 87.06 | 89.06 | -0.94
0 | 276 | 480.02 | 2113 | 24 | 88.04 | 90 | 0.16 |  | 2 | 276 | 900.23 | 3894.5 | 45 | 86.54 | 90 | 0.94
1 | 277 | 859.96 | 3769.5 | 43 | 87.66 | 89.66 | -0.34 |  | 0 | 277 | 520.19 | 2283 | 26 | 87.81 | 89.81 | -0.19
0 | 278 | 459.98 | 2024 | 23 | 88 | 90 | 0.34 |  | 2 | 278 | 680.09 | 2971 | 34 | 87.38 | 90 | 0.19
1 | 279 | 1099.9 | 4754 | 55 | 86.44 | 88.44 | -1.56 |  | 1 | 279 | 399.92 | 1728 | 20 | 86.4 | 88.4 | -1.6
0 | 280 | 519.96 | 2209 | 26 | 84.96 | 86.96 | -1.48 |  | 2 | 280 | 839.91 | 3640 | 42 | 86.67 | 90 | 1.6
2 | 281 | 1200.08 | 5167.5 | 60 | 86.13 | 90 | 3.04 |  | 0 | 281 | 979.85 | 4295 | 49 | 87.65 | 89.65 | -0.35
1 | 282 | 799.92 | 3500.5 | 40 | 87.51 | 89.51 | -0.49 |  | 2 | 282 | 740.19 | 3240.5 | 37 | 87.58 | 90 | 0.35
0 | 283 | 3019.57 | 12634.5 | 151 | 83.67 | 85.67 | -3.84 |  | 0 | 283 | 2680.32 | 11609.5 | 134 | 86.64 | 88.64 | -1.36
1 | 284 | 1440.4 | 5832 | 72 | 81 | 83 | -2.67 |  | 2 | 284 | 600.24 | 2600.5 | 30 | 86.68 | 90 | 1.36
2 | 285 | 540.02 | 2198.5 | 27 | 81.43 | 90 | 7 |  | 1 | 285 | 980.2 | 4269.5 | 49 | 87.13 | 89.13 | -0.87
0 | 286 | 880.21 | 3546 | 44 | 80.59 | 82.59 | -7.41 |  | 2 | 286 | 999.99 | 4319 | 50 | 86.38 | 90 | 0.87
2 | 287 | 1219.56 | 5231 | 61 | 85.75 | 90 | 7.41 |  | 1 | 287 | 600.13 | 2621.5 | 30 | 87.38 | 89.38 | -0.62
0 | 288 | 1659.24 | 7193.5 | 83 | 86.67 | 88.67 | -1.33 |  | 0 | 288 | 3000.23 | 13031 | 150 | 86.87 | 88.87 | -0.51
1 | 289 | 1220.48 | 5005.3 | 61 | 82.05 | 84.05 | -4.62 |  | 2 | 289 | 540.11 | 2371.5 | 27 | 87.83 | 90 | 1.13
2 | 290 | 1361.06 | 5930.2 | 68 | 87.21 | 90 | 5.95 |  | 1 | 290 | 700.17 | 3058 | 35 | 87.37 | 89.37 | -0.63
1 | 291 | 740.26 | 3109 | 37 | 84.03 | 86.03 | -3.97 |  | 2 | 291 | 700.07 | 3037.5 | 35 | 86.79 | 90 | 0.63
0 | 292 | 1120.09 | 4605 | 56 | 82.23 | 84.23 | -1.8 |  | 1 | 292 | 860.47 | 3739 | 43 | 86.95 | 88.95 | -1.05
1 | 293 | 919.42 | 3885 | 46 | 84.46 | 86.46 | 2.23 |  | 2 | 293 | 740.03 | 3212.5 | 37 | 86.82 | 90 | 1.05
2 | 294 | 839.17 | 3649 | 42 | 86.88 | 90 | 3.54 |  | 1 | 294 | 819.98 | 3581.5 | 41 | 87.35 | 89.35 | -0.65
0 | 295 | 419.52 | 1841 | 21 | 87.67 | 89.67 | -0.33 |  | 2 | 295 | 1120.34 | 4892.5 | 56 | 87.37 | 90 | 0.65
2 | 296 | 2399.35 | 10339.5 | 120 | 86.16 | 90 | 0.33 |  | 1 | 296 | 420.28 | 1838 | 21 | 87.52 | 89.52 | -0.48
1 | 297 | 1460.08 | 6285.5 | 73 | 86.1 | 88.1 | -1.9 |  | 0 | 297 | 320.25 | 1407.5 | 16 | 87.97 | 89.97 | 0.45
2 | 298 | 1240.54 | 5281.5 | 62 | 85.19 | 90 | 1.9 |  | 1 | 298 | 839.85 | 3668.5 | 42 | 87.35 | 89.35 | -0.62
0 | 299 | 579.67 | 2474 | 29 | 85.31 | 87.31 | -2.69 |  | 2 | 299 | 979.46 | 4287.5 | 49 | 87.5 | 90 | 0.65
2 | 300 | 1280.13 | 5493.5 | 64 | 85.84 | 90 | 2.69 |  | 0 | 300 | 239.85 | 1056 | 12 | 88 | 90 | 0
1 | 301 | 340.59 | 1484.5 | 17 | 87.32 | 89.32 | -0.68 |  | 1 | 301 | 499.95 | 2190.5 | 25 | 87.62 | 89.62 | -0.38
0 | 302 | 659.76 | 2898 | 33 | 87.82 | 89.82 | 0.5 |  | 0 | 302 | 2641.09 | 11628 | 132 | 88.09 | 90 | 0.38
1 | 303 | 799.92 | 3492.5 | 40 | 87.31 | 89.31 | -0.51 |  | 1 | 303 | 899.17 | 3927.5 | 45 | 87.28 | 89.28 | -0.72
2 | 304 | 560.29 | 2447.5 | 28 | 87.41 | 90 | 0.69 |  | 2 | 304 | 359.75 | 1578 | 18 | 87.67 | 90 | 0.72
0 | 305 | 919.23 | 3983 | 46 | 86.59 | 88.59 | -1.41 |  | 0 | 305 | 480.33 | 2095.5 | 24 | 87.31 | 89.31 | -0.69
1 | 306 | 2740.28 | 10796.5 | 137 | 78.81 | 80.81 | -7.78 |  | 2 | 306 | 1259.54 | 5460 | 63 | 86.67 | 90 | 0.69
0 | 307 | 400.4 | 1706 | 20 | 85.3 | 87.3 | 6.49 |  | 1 | 307 | 539.97 | 2314 | 27 | 85.7 | 87.7 | -2.3
2 | 308 | 2839.31 | 12165.5 | 142 | 85.67 | 90 | 2.7 |  | 0 | 308 | 640.39 | 2810 | 32 | 87.81 | 89.81 | 2.11
1 | 309 | 900.03 | 3582.5 | 45 | 79.61 | 85 | -5 |  | 1 | 309 | 460.34 | 2021 | 23 | 87.87 | 89.87 | 0.06
0 | 310 | 1000.58 | 3500 | 50 | 70 | 85 | 0 |  | 0 | 310 | 200.06 | 880 | 10 | 88 | 90 | 0.13
1 | 311 | 2620.3 | 10087 | 131 | 77 | 82 | -3 |  | 1 | 311 | 1619.65 | 7105.5 | 81 | 87.72 | 89.72 | -0.28
2 | 312 | 1341.38 | 5695 | 67 | 85 | 90 | 8 |  | 0 | 312 | 1281.41 | 5632.5 | 64 | 88.01 | 90 | 0.28
0 | 313 | 200.03 | 890 | 10 | 89 | 90 | 0 |  | 1 | 313 | 339.97 | 1494.5 | 17 | 87.91 | 89.91 | -0.09
2 | 314 | 1878.45 | 8062.5 | 94 | 85.77 | 90 | 0 |  | 0 | 314 | 1379.62 | 6060.5 | 69 | 87.83 | 89.83 | -0.08
1 | 315 | 739.12 | 3019.5 | 37 | 81.61 | 83.61 | -6.39 |  | 2 | 315 | 440.06 | 1934 | 22 | 87.91 | 90 | 0.17
0 | 316 | 2181.56 | 8935.5 | 109 | 81.98 | 83.98 | 0.37 |  | 0 | 316 | 439.96 | 1932.5 | 22 | 87.84 | 89.84 | -0.16
1 | 317 | 1119.44 | 4625 | 56 | 82.59 | 84.59 | 0.61 |  | 2 | 317 | 860.04 | 3771.5 | 43 | 87.71 | 90 | 0.16
2 | 318 | 1179.54 | 5304 | 59 | 89.9 | 90 | 5.41 |  | 1 | 318 | 539.66 | 2363.5 | 27 | 87.54 | 89.54 | -0.46
1 | 319 | 580.48 | 2453 | 29 | 84.59 | 86.59 | -3.41 |  | 0 | 319 | 439.61 | 1937 | 22 | 88.05 | 90 | 0.46
0 | 320 | 620.12 | 2762.5 | 31 | 89.11 | 90 | 3.41 |  | 1 | 320 | 920.03 | 4035 | 46 | 87.72 | 89.72 | -0.28
1 | 321 | 1439.42 | 6228.5 | 72 | 86.51 | 88.51 | -1.49 |  | 2 | 321 | 640.29 | 2813 | 32 | 87.91 | 90 | 0.28
2 | 322 | 879.88 | 3843 | 44 | 87.34 | 90 | 1.49 |  | 1 | 322 | 640.42 | 2783.5 | 32 | 86.98 | 88.98 | -1.02
0 | 323 | 320.57 | 1408 | 16 | 88 | 90 | 0 |  | 2 | 323 | 838.63 | 3608.5 | 42 | 85.92 | 90 | 1.02
2 | 324 | 760.27 | 3308.5 | 38 | 87.07 | 90 | 0 |  | 0 | 324 | 2100.63 | 9235 | 105 | 87.95 | 89.95 | -0.05
1 | 325 | 1780.17 | 7707 | 89 | 86.6 | 88.6 | -1.4 |  | 1 | 325 | 879.47 | 3858 | 44 | 87.68 | 89.68 | -0.27
2 | 326 | 1074.85 | 4642 | 54 | 85.96 | 90 | 1.4 |  | 0 | 326 | 780.96 | 3389.5 | 39 | 86.91 | 88.91 | -0.77
0 | 327 | 518.79 | 2283 | 26 | 87.81 | 89.81 | -0.19 |  | 2 | 327 | 1119.61 | 4829.5 | 56 | 86.24 | 90 | 1.09
2 | 328 | 739.64 | 3246.5 | 37 | 87.74 | 90 | 0.19 |  | 0 | 328 | 399.74 | 1756 | 20 | 87.8 | 89.8 | -0.2
1 | 329 | 560.19 | 2449.5 | 28 | 87.48 | 89.48 | -0.52 |  | 2 | 329 | 479.7 | 2100.5 | 24 | 87.52 | 90 | 0.2
2 | 330 | 660.57 | 2877.5 | 33 | 87.2 | 90 | 0.52 |  | 0 | 330 | 560.21 | 2459 | 28 | 87.82 | 89.82 | -0.18
0 | 331 | 920.04 | 4035 | 46 | 87.72 | 89.72 | -0.28 |  | 1 | 331 | 701.71 | 3068.5 | 35 | 87.67 | 89.67 | -0.15
2 | 332 | 779.59 | 3413.5 | 39 | 87.53 | 90 | 0.28 |  | 0 | 332 | 740.47 | 3231.5 | 37 | 87.34 | 89.34 | -0.33
1 | 333 | 1219.35 | 5286 | 61 | 86.66 | 88.66 | -1.34 |  | 2 | 333 | 839.02 | 3623.5 | 42 | 86.27 | 90 | 0.66
2 | 334 | 479.97 | 1979 | 24 | 82.46 | 90 | 1.34 |  | 1 | 334 | 819.54 | 3592.5 | 41 | 87.62 | 89.62 | -0.38
1 | 335 | 1600.78 | 6292 | 80 | 78.65 | 80.65 | -9.35 |  | 2 | 335 | 519.21 | 2290 | 26 | 88.08 | 90 | 0.38
0 | 336 | 699.59 | 3000.5 | 35 | 85.73 | 87.73 | 7.08 |  | 0 | 336 | 899.77 | 3937.5 | 45 | 87.5 | 89.5 | -0.5
2 | 337 | 639.69 | 2788 | 32 | 87.13 | 90 | 2.27 |  | 1 | 337 | 780.39 | 3416.5 | 39 | 87.6 | 89.6 | 0.1
0 | 338 | 260.03 | 1144.5 | 13 | 88.04 | 90 | 0 |  | 0 | 338 | 440.21 | 1921.5 | 22 | 87.34 | 89.34 | -0.26
2 | 339 | 1061.08 | 4635 | 53 | 87.45 | 90 | 0 |  | 2 | 339 | 860.2 | 3773 | 43 | 87.74 | 90 | 0.66
1 | 340 | 799.36 | 3502.5 | 40 | 87.56 | 89.56 | -0.44 |  | 0 | 340 | 1439.14 | 6309.5 | 72 | 87.63 | 89.63 | -0.37
0 | 341 | 1379.16 | 6072.5 | 69 | 88.01 | 90 | 0.44 |  | 2 | 341 | 859.37 | 3734.5 | 43 | 86.85 | 90 | 0.37
1 | 342 | 880.14 | 3864.5 | 44 | 87.83 | 89.83 | -0.17 |  | 1 | 342 | 1980.6 | 8498 | 99 | 85.84 | 87.84 | -2.16
0 | 343 | 400.41 | 1757 | 20 | 87.85 | 89.85 | 0.02 |  | 0 | 343 | 699.65 | 2890.5 | 35 | 82.59 | 84.59 | -3.25
2 | 344 | 840.18 | 3672.5 | 42 | 87.44 | 90 | 0.15 |  | 2 | 344 | 1580.78 | 6998.5 | 79 | 88.59 | 90 | 5.41
1 | 345 | 499.88 | 2188 | 25 | 87.52 | 89.52 | -0.48 |  | 1 | 345 | 359.94 | 1574 | 18 | 87.44 | 89.44 | -0.56
0 | 346 | 339.89 | 1497 | 17 | 88.06 | 90 | 0.48 |  | 2 | 346 | 1359.45 | 6018 | 68 | 88.5 | 90 | 0.56
1 | 347 | 559.19 | 2452 | 28 | 87.57 | 89.57 | -0.43 |  | 1 | 347 | 739.62 | 3235 | 37 | 87.43 | 89.43 | -0.57
2 | 348 | 779.49 | 3406.5 | 39 | 87.35 | 90 | 0.43 |  | 0 | 348 | 739.99 | 3256 | 37 | 88 | 90 | 0.57
1 | 349 | 839.08 | 3677.5 | 42 | 87.56 | 89.56 | -0.44 |  | 1 | 349 | 800.81 | 3500.5 | 40 | 87.51 | 89.51 | -0.49
0 | 350 | 700.58 | 3077.5 | 35 | 87.93 | 89.93 | 0.37 |  | 2 | 350 | 439.99 | 1940.5 | 22 | 88.2 | 90 | 0.49
2 | 351 | 841.78 | 3675.5 | 42 | 87.51 | 90 | 0.07 |  | 1 | 351 | 679.59 | 2912 | 34 | 85.65 | 87.65 | -2.35
0 | 352 | 320.01 | 1405.5 | 16 | 87.84 | 89.84 | -0.16 |  | 0 | 352 | 578.9 | 2530 | 29 | 87.24 | 89.24 | 1.59
1 | 353 | 739.68 | 3249.5 | 37 | 87.82 | 89.82 | -0.02 |  | 1 | 353 | 1163.02 | 5015.5 | 59 | 85.01 | 87.01 | -2.23
0 | 354 | 299.78 | 1322 | 15 | 88.13 | 90 | 0.18 |  | 2 | 354 | 1819.52 | 8054.5 | 91 | 88.51 | 90 | 2.99
1 | 355 | 1139.59 | 4994 | 57 | 87.61 | 89.61 | -0.39 |  | 0 | 355 | 200.02 | 879 | 10 | 87.9 | 89.9 | -0.1
2 | 356 | 1640.43 | 7054.5 | 82 | 86.03 | 90 | 0.39 |  | 1 | 356 | 700.72 | 3066 | 35 | 87.6 | 89.6 | -0.3
0 | 357 | 1601.5 | 7029.5 | 80 | 87.87 | 89.87 | -0.13 |  | 0 | 357 | 1039.9 | 4262.5 | 52 | 81.97 | 83.97 | -5.63
1 | 358 | 1317.7 | 5784 | 66 | 87.64 | 89.64 | -0.23 |  | 2 | 358 | 1379.53 | 5791.5 | 69 | 83.93 | 90 | 6.03
0 | 359 | 240.28 | 1054.5 | 12 | 87.88 | 89.88 | 0.24 |  | 0 | 359 | 600.08 | 2260 | 30 | 75.33 | 83.97 | -6.03
2 | 360 | 280.3 | 1229.5 | 14 | 87.82 | 90 | 0.12 |  | 2 | 360 | 660.53 | 2942 | 33 | 89.15 | 90 | 6.03
0 | 361 | 280.2 | 1232.5 | 14 | 88.04 | 90 | 0 |  | 1 | 361 | 1139.47 | 4615.5 | 57 | 80.97 | 82.97 | -7.03
1 | 362 | 460.14 | 2010.5 | 23 | 87.41 | 89.41 | -0.59 |  | 2 | 362 | 1119.5 | 4760 | 56 | 85 | 90 | 7.03
2 | 363 | 999.68 | 4255 | 50 | 85.1 | 90 | 0.59 |  | 0 | 363 | 2261.42 | 9660 | 113 | 85.49 | 87.49 | -2.51
0 | 364 | 379.9 | 1615 | 19 | 85 | 87 | -3 |  | 2 | 364 | 698.81 | 3136 | 35 | 89.6 | 90 | 2.51
2 | 365 | 559.63 | 2380 | 28 | 85 | 90 | 3 |  | 0 | 365 | 460.04 | 1972 | 23 | 85.74 | 87.74 | -2.26
1 | 366 | 820.05 | 3607 | 41 | 87.98 | 89.98 | -0.02 |  | 1 | 366 | 3060.44 | 12784.5 | 153 | 83.56 | 85.56 | -2.18
0 | 367 | 440.02 | 1936 | 22 | 88 | 90 | 0.02 |  | 2 | 367 | 2500.13 | 11188 | 125 | 89.5 | 90 | 4.44
1 | 368 | 640.03 | 2803.5 | 32 | 87.61 | 89.61 | -0.39 |  | 0 | 368 | 980.39 | 2899.5 | 38 | 76.3 | 83 | -7
0 | 369 | 2820.99 | 12332.5 | 141 | 87.46 | 89.46 | -0.15 |  | 2 | 369 | 920.26 | 3811 | 46 | 82.85 | 90 | 7
2 | 370 | 1179.7 | 5088.5 | 59 | 86.25 | 90 | 0.54 |  | 1 | 370 | 1698.98 | 7424 | 85 | 87.34 | 89.34 | -0.66
0 | 371 | 1760.73 | 7692 | 88 | 87.41 | 89.41 | -0.59 |  | 0 | 371 | 200.63 | 878.5 | 10 | 87.85 | 89.85 | 0.51
2 | 372 | 579.66 | 2537 | 29 | 87.48 | 90 | 0.59 |  | 1 | 372 | 1320.01 | 5700.5 | 66 | 86.37 | 88.37 | -1.48
1 | 373 | 1219.89 | 5324.5 | 61 | 87.29 | 89.29 | -0.71 |  | 2 | 373 | 2120.19 | 9140.5 | 106 | 86.23 | 90 | 1.63
0 | 374 | 200.35 | 877 | 10 | 87.7 | 89.7 | 0.41 |  | 0 | 374 | 1499.16 | 6600.5 | 75 | 88.01 | 90 | 0
2 | 375 | 300.02 | 1326 | 15 | 88.4 | 90 | 0.3 |  | 1 | 375 | 640.46 | 2799 | 32 | 87.47 | 89.47 | -0.53
1 | 376 | 479.24 | 2091.5 | 24 | 87.15 | 89.15 | -0.85 |  | 2 | 376 | 859.37 | 3755 | 43 | 87.33 | 90 | 0.53
2 | 377 | 819.57 | 3636.5 | 41 | 88.7 | 90 | 0.85 |  | 0 | 377 | 620.55 | 2711 | 31 | 87.45 | 89.45 | -0.55
0 | 378 | 359.82 | 1569.5 | 18 | 87.19 | 89.19 | -0.81 |  | 2 | 378 | 320.4 | 1408.5 | 16 | 88.03 | 90 | 0.55
1 | 379 | 340.04 | 1478.5 | 17 | 86.97 | 88.97 | -0.22 |  | 1 | 379 | 3160.43 | 13705 | 158 | 86.74 | 88.74 | -1.26
0 | 380 | 1181.09 | 5197.5 | 59 | 88.09 | 90 | 1.03 |  | 2 | 380 | 1319.97 | 5668 | 66 | 85.88 | 90 | 1.26
1 | 381 | 600.19 | 2611 | 30 | 87.03 | 89.03 | -0.97 |  | 1 | 381 | 2379.27 | 10358.5 | 119 | 87.05 | 89.05 | -0.95
0 | 382 | 279.93 | 1234.5 | 14 | 88.18 | 90 | 0.97 |  | 0 | 382 | 439.42 | 1934.5 | 22 | 87.93 | 89.93 | 0.88
2 | 383 | 240.04 | 1069 | 12 | 89.08 | 90 | 0 |  | 1 | 383 | 879.14 | 3844.5 | 44 | 87.38 | 89.38 | -0.55
0 | 384 | 359.83 | 1596 | 18 | 88.67 | 90 | 0 |  | 2 | 384 | 959.62 | 4159.5 | 48 | 86.66 | 90 | 0.62
1 | 385 | 899.49 | 3902 | 45 | 86.71 | 88.71 | -1.29 |  | 0 | 385 | 1120.12 | 4916 | 56 | 87.79 | 89.79 | -0.21
2 | 386 | 839.74 | 3731.5 | 42 | 88.85 | 90 | 1.29 |  | 2 | 386 | 720.27 | 3144.5 | 36 | 87.35 | 90 | 0.21
0 | 387 | 300.21 | 1309.5 | 15 | 87.3 | 89.3 | -0.7 |  | 1 | 387 | 1781.03 | 7396.5 | 89 | 83.11 | 85.11 | -4.89
2 | 388 | 600.53 | 2671.5 | 30 | 89.05 | 90 | 0.7 |  | 2 | 388 | 760.41 | 3234 | 38 | 85.11 | 90 | 4.89
1 | 389 | 980.13 | 4244 | 49 | 86.61 | 88.61 | -1.39 |  | 0 | 389 | 1779.04 | 7508.5 | 89 | 84.37 | 86.37 | -3.63
2 | 390 | 780.05 | 3315 | 39 | 85 | 90 | 1.39 |  | 1 | 390 | 1099.7 | 4815.5 | 55 | 87.55 | 89.55 | 3.18
1 | 391 | 840 | 3620.5 | 42 | 86.2 | 88.2 | -1.8 |  | 0 | 391 | 940.24 | 4136 | 47 | 88 | 90 | 0.45
2 | 392 | 880.53 | 3784 | 44 | 86 | 90 | 1.8 |  | 1 | 392 | 440.08 | 1925 | 22 | 87.5 | 89.5 | -0.5
1 | 393 | 720.18 | 3137.5 | 36 | 87.15 | 89.15 | -0.85 |  | 0 | 393 | 220.09 | 931 | 11 | 84.64 | 86.64 | -2.86
2 | 394 | 560.09 | 2458.5 | 28 | 87.8 | 90 | 0.85 |  | 2 | 394 | 1440.21 | 6182.5 | 72 | 85.87 | 90 | 3.36
1 | 395 | 600.11 | 2635 | 30 | 87.83 | 89.83 | -0.17 |  | 0 | 395 | 2659.62 | 11228 | 133 | 84.42 | 86.42 | -3.58
2 | 396 | 1080.11 | 4746 | 54 | 87.89 | 90 | 0.17 |  | 2 | 396 | 1119.96 | 4803.5 | 56 | 85.78 | 90 | 3.58
0 | 397 | 599.97 | 2625.5 | 30 | 87.52 | 89.52 | -0.48 |  | 1 | 397 | 1120.1 | 4875.5 | 56 | 87.06 | 89.06 | -0.94
2 | 398 | 299.99 | 1318.5 | 15 | 87.9 | 90 | 0.48 |  | 2 | 398 | 1539.74 | 6635.5 | 77 | 86.18 | 90 | 0.94
0 | 399 | 1080.13 | 4741.5 | 54 | 87.81 | 89.81 | -0.19 |  | 0 | 399 | 459.98 | 2008.5 | 23 | 87.33 | 89.33 | -0.67
2 | 400 | 540.05 | 2364.5 | 27 | 87.57 | 90 | 0.19 |  | 2 | 400 | 939.97 | 4053.5 | 47 | 86.24 | 90 | 0.67
1 | 401 | 940.1 | 4088 | 47 | 86.98 | 88.98 | -1.02 |  | 0 | 401 | 320.09 | 1399.5 | 16 | 87.47 | 89.47 | -0.53
2 | 402 | 1060.19 | 4580.5 | 53 | 86.42 | 90 | 1.02 |  | 2 | 402 | 959.76 | 4171 | 48 | 86.9 | 90 | 0.53
1 | 403 | 560.23 | 2452.5 | 28 | 87.59 | 89.59 | -0.41 |  | 1 | 403 | 1159.98 | 5039 | 58 | 86.88 | 88.88 | -1.12
0 | 404 | 260.07 | 1142.5 | 13 | 87.88 | 89.88 | 0.29 |  | 2 | 404 | 1640.04 | 7029.5 | 82 | 85.73 | 90 | 1.12
2 | 405 | 540.08 | 2363.5 | 27 | 87.54 | 90 | 0.12 |  | 1 | 405 | 639.99 | 2793.5 | 32 | 87.3 | 89.3 | -0.7
0 | 406 | 2020.21 | 8896 | 101 | 88.08 | 90 | 0 |  | 2 | 406 | 1499.85 | 6419.5 | 75 | 85.59 | 90 | 0.7
1 | 407 | 440 | 1932 | 22 | 87.82 | 89.82 | -0.18 |  | 0 | 407 | 1279.78 | 5633.5 | 64 | 88.02 | 90 | 0
0 | 408 | 1159.96 | 5108 | 58 | 88.07 | 90 | 0.18 |  | 1 | 408 | 940.14 | 4062.5 | 47 | 86.44 | 88.44 | -1.56
1 | 409 | 879.92 | 3852.5 | 44 | 87.56 | 89.56 | -0.44 |  | 2 | 409 | 1639.82 | 7085 | 82 | 86.4 | 90 | 1.56
2 | 410 | 299.9 | 1324 | 15 | 88.27 | 90 | 0.44 |  | 1 | 410 | 1100.3 | 4779.5 | 55 | 86.9 | 88.9 | -1.1
1 | 411 | 780.1 | 3424.5 | 39 | 87.81 | 89.81 | -0.19 |  | 2 | 411 | 699.75 | 3065.5 | 35 | 87.59 | 90 | 1.1
0 | 412 | 620.22 | 2728 | 31 | 88 | 90 | 0.19 |  | 1 | 412 | 559.84 | 2446 | 28 | 87.36 | 89.36 | -0.64
1 | 413 | 780.29 | 3418.5 | 39 | 87.65 | 89.65 | -0.35 |  | 0 | 413 | 400.04 | 1757 | 20 | 87.85 | 89.85 | 0.49
2 | 414 | 720.09 | 3170 | 36 | 88.06 | 90 | 0.35 |  | 1 | 414 | 1020.32 | 4484 | 51 | 87.92 | 89.92 | 0.07
1 | 415 | 580.05 | 2545.5 | 29 | 87.78 | 89.78 | -0.22 |  | 2 | 415 | 880.17 | 3875 | 44 | 88.07 | 90 | 0.08
0 | 416 | 559.97 | 2465 | 28 | 88.04 | 90 | 0.22 |  | 1 | 416 | 640.08 | 2814 | 32 | 87.94 | 89.94 | -0.06
1 | 417 | 519.83 | 2276 | 26 | 87.54 | 89.54 | -0.46 |  | 2 | 417 | 379.99 | 1675.5 | 19 | 88.18 | 90 | 0.06
2 | 418 | 719.61 | 3060 | 36 | 85 | 90 | 0.46 |  | 1 | 418 | 879.7 | 3728.5 | 44 | 84.74 | 86.74 | -3.26
1 | 419 | 820.27 | 3598.5 | 41 | 87.77 | 89.77 | -0.23 |  | 0 | 419 | 299.74 | 1320.5 | 15 | 88.03 | 90 | 3.26
0 | 420 | 900.26 | 3959.5 | 45 | 87.99 | 89.99 | 0.22 |  | 1 | 420 | 899.81 | 3488 | 45 | 77.51 | 82 | -8
1 | 421 | 1930.16 | 7469 | 97 | 77 | 81 | -8.99 |  | 2 | 421 | 600.19 | 2315.5 | 30 | 77.18 | 90 | 8
0 | 422 | 507 | 1872 | 26 | 72 | 81 | 0 |  | 1 | 422 | 1660.08 | 6250.5 | 83 | 75.31 | 82 | -8
2 | 423 | 300.07 | 1167 | 15 | 77.8 | 90 | 9 |  | 2 | 423 | 1139.4 | 4355 | 57 | 76.4 | 90 | 8
0 | 424 | 2980.58 | 12893.5 | 149 | 86.53 | 88.53 | -1.47 |  | 1 | 424 | 1280.48 | 4684 | 64 | 73.19 | 85 | -5
1 | 425 | 1579.91 | 6919.5 | 79 | 87.59 | 89.59 | 1.06 |  | 0 | 425 | 479.97 | 1925.5 | 24 | 80.23 | 82.23 | -2.77
0 | 426 | 860.17 | 3782.5 | 43 | 87.97 | 89.97 | 0.38 |  | 2 | 426 | 1399.88 | 6008.5 | 70 | 85.84 | 90 | 7.77
1 | 427 | 940.2 | 3892.5 | 47 | 82.82 | 84.82 | -5.15 |  | 1 | 427 | 880.04 | 3843.5 | 44 | 87.35 | 89.35 | -0.65
2 | 428 | 2801.16 | 12089.5 | 140 | 86.35 | 90 | 5.18 |  | 0 | 428 | 700.23 | 3081.5 | 35 | 88.04 | 90 | 0.65
1 | 429 | 1539.61 | 6673.5 | 77 | 86.67 | 88.67 | -1.33 |  | 1 | 429 | 319.98 | 1394 | 16 | 87.13 | 89.13 | -0.87
0 | 430 | 3798.44 | 14715.4 | 190 | 77.45 | 80 | -8.67 |  | 2 | 430 | 880 | 3825.5 | 44 | 86.94 | 90 | 0.87
2 | 431 | 1680.65 | 6169.5 | 84 | 73.45 | 90 | 10 |  | 0 | 431 | 619.73 | 2715.5 | 31 | 87.6 | 89.6 | -0.4
0 | 432 | 759.53 | 2171 | 30 | 72.37 | 80 | -10 |  | 2 | 432 | 859.83 | 3741.5 | 43 | 87.01 | 90 | 0.4
2 | 433 | 1719.63 | 6192 | 86 | 72 | 80 | 0 |  | 1 | 433 | 780.16 | 3431 | 39 | 87.97 | 89.97 | -0.03
0 | 434 | 599.86 | 2295 | 30 | 76.5 | 80 | 0 |  | 0 | 434 | 780.07 | 3412.5 | 39 | 87.5 | 89.5 | -0.47
1 | 435 | 879.82 | 3421 | 44 | 77.75 | 80 | 0 |  | 2 | 435 | 1079.81 | 4656.5 | 54 | 86.23 | 90 | 0.5
0 | 436 | 369.92 | 1476 | 19 | 77.68 | 80 | 0 |  | 0 | 436 | 460.05 | 2001.5 | 23 | 87.02 | 89.02 | -0.98
2 | 437 | 1480.29 | 5601 | 74 | 75.69 | 80 | 0 |  | 2 | 437 | 1820.51 | 7834 | 91 | 86.09 | 90 | 0.98
1 | 438 | 880.22 | 3417 | 44 | 77.66 | 80 | 0 |  | 1 | 438 | 939.55 | 4104 | 47 | 87.32 | 89.32 | -0.68
2 | 439 | 699.33 | 2730 | 35 | 78 | 80 | 0 |  | 2 | 439 | 1539.9 | 6618.5 | 77 | 85.95 | 90 | 0.68
0 | 440 | 539.31 | 2105 | 27 | 77.96 | 80 | 0 |  | 1 | 440 | 640.09 | 2744 | 32 | 85.75 | 87.75 | -2.25
1 | 441 | 960.33 | 3735.5 | 48 | 77.82 | 80 | 0 |  | 2 | 441 | 660.08 | 2868.5 | 33 | 86.92 | 90 | 2.25
0 | 442 | 1020.42 | 3979.5 | 51 | 78.03 | 80 | 0 |  | 0 | 442 | 720.1 | 3056.5 | 36 | 84.9 | 86.9 | -3.1
2 | 443 | 679.69 | 2644 | 34 | 77.76 | 80 | 0 |  | 1 | 443 | 1800.27 | 7686.5 | 90 | 85.41 | 87.41 | 0.51
1 | 444 | 1320.35 | 5149 | 66 | 78.02 | 80 | 0 |  | 0 | 444 | 620.22 | 2662.5 | 31 | 85.89 | 87.89 | 0.48
0 | 445 | 2500.26 | 9830.5 | 125 | 78.64 | 80 | 0 |  | 2 | 445 | 620.19 | 2649 | 31 | 85.45 | 90 | 2.11
1 | 446 | 679.87 | 2647 | 34 | 77.85 | 80 | 0 |  | 0 | 446 | 679.88 | 2728 | 34 | 80.24 | 82.24 | -7.76
2 | 447 | 400.01 | 1560 | 20 | 78 | 80 | 0 |  | 1 | 447 | 1540.16 | 6160 | 77 | 80 | 82 | -0.24
0 | 448 | 480.2 | 1815 | 24 | 75.63 | 80 | 0 |  | 0 | 448 | 400.01 | 1600 | 20 | 80 | 82 | 0
2 | 449 | 1120.02 | 4268 | 56 | 76.21 | 80 | 0 |  | 1 | 449 | 660.09 | 2640 | 33 | 80 | 82 | 0
1 | 450 | 2900.31 | 11302.5 | 145 | 77.95 | 80 | 0 |  | 2 | 450 | 1200.19 | 4855.5 | 60 | 80.93 | 90 | 8
0 | 451 | 259.99 | 1018 | 13 | 78.31 | 80 | 0 |  | 0 | 451 | 1260.17 | 5541.5 | 63 | 87.96 | 89.96 | -0.04
1 | 452 | 1480.32 | 5749 | 74 | 77.69 | 80 | 0 |  | 1 | 452 | 699.81 | 3059 | 35 | 87.4 | 89.4 | -0.56
2 | 453 | 699.7 | 2709.5 | 35 | 77.41 | 80 | 0 |  | 2 | 453 | 700.16 | 3078.5 | 35 | 87.96 | 90 | 0.6
0 | 454 | 200.05 | 769 | 10 | 76.9 | 80 | 0 |  | 1 | 454 | 360.16 | 1571 | 18 | 87.28 | 89.28 | -0.72
2 | 455 | 3200.05 | 12246.5 | 160 | 76.54 | 80 | 0 |  | 0 | 455 | 720.1 | 3165.5 | 36 | 87.93 | 89.93 | 0.65
0 | 456 | 999.96 | 3906.5 | 50 | 78.13 | 80 | 0 |  | 1 | 456 | 900.16 | 3950 | 45 | 87.78 | 89.78 | -0.15
1 | 457 | 1380.08 | 5137.5 | 69 | 74.46 | 80 | 0 |  | 0 | 457 | 560.35 | 2468.5 | 28 | 88.16 | 90 | 0.22
0 | 458 | 4499.63 | 17200.9 | 225 | 76.45 | 80 | 0 |  | 1 | 458 | 1280.22 | 5606.5 | 64 | 87.6 | 89.6 | -0.4
2 | 459 | 1245.03 | 4689 | 61 | 76.87 | 80 | 0 |  | 0 | 459 | 1120.27 | 4875.5 | 56 | 87.06 | 89.06 | -0.54
0 | 460 | 2498.43 | 7994.5 | 124 | 64.47 | 80 | 0 |  | 2 | 460 | 1380.28 | 5959.5 | 69 | 86.37 | 90 | 0.94
2 | 461 | 1280.61 | 4824.5 | 64 | 75.38 | 80 | 0 |  | 1 | 461 | 759.96 | 3340.5 | 38 | 87.91 | 89.91 | -0.09
1 | 462 | 799.91 | 3041 | 40 | 76.03 | 80 | 0 |  | 0 | 462 | 200.15 | 881 | 10 | 88.1 | 90 | 0.09
2 | 463 | 479.89 | 1872 | 24 | 78 | 80 | 0 |  | 1 | 463 | 760.08 | 3315 | 38 | 87.24 | 89.24 | -0.76
1 | 464 | 740.11 | 2843 | 37 | 76.84 | 80 | 0 |  | 2 | 464 | 720.04 | 3113.5 | 36 | 86.49 | 90 | 0.76
2 | 465 | 540.03 | 2098 | 27 | 77.7 | 80 | 0 |  | 1 | 465 | 400.05 | 1744 | 20 | 87.2 | 89.2 | -0.8
0 | 466 | 2799.54 | 10925.5 | 140 | 78.04 | 80 | 0 |  | 2 | 466 | 700.36 | 3044.5 | 35 | 86.99 | 90 | 0.8
1 | 467 | 660.04 | 2564 | 33 | 77.7 | 80 | 0 |  | 1 | 467 | 759.93 | 3319.5 | 38 | 87.36 | 89.36 | -0.64
0 | 468 | 200.16 | 780 | 10 | 78 | 80 | 0 |  | 0 | 468 | 400.26 | 1757.5 | 20 | 87.88 | 89.88 | 0.52
1 | 469 | 1340.04 | 5163 | 67 | 77.06 | 80 | 0 |  | 1 | 469 | 580.04 | 2542.5 | 29 | 87.67 | 89.67 | -0.21
0 | 470 | 499.99 | 1963.5 | 25 | 78.54 | 80 | 0 |  | 0 | 470 | 2360.17 | 10388.5 | 118 | 88.04 | 90 | 0.33
1 | 471 | 3360.11 | 11665 | 168 | 69.43 | 80 | 0 |  | 1 | 471 | 1139.81 | 4918 | 57 | 86.28 | 88.28 | -1.72
0 | 472 | 1440.12 | 5264.5 | 72 | 73.12 | 80 | 0 |  | 2 | 472 | 1020.06 | 4402.5 | 51 | 86.32 | 90 | 1.72
1 | 473 | 1659.73 | 5976 | 83 | 72 | 80 | 0 |  | 1 | 473 | 639.78 | 2813.5 | 32 | 87.92 | 89.92 | -0.08
2 | 474 | 1079.88 | 4291.2 | 54 | 79.47 | 80 | 0 |  | 0 | 474 | 359.95 | 1585 | 18 | 88.06 | 90 | 0.08
1 | 475 | 639.96 | 2236.5 | 32 | 69.89 | 80 | 0 |  | 1 | 475 | 659.71 | 2890 | 33 | 87.58 | 89.58 | -0.42
0 | 476 | 420.15 | 1684.5 | 21 | 80.21 | 80 | 0 |  | 0 | 476 | 1400.21 | 6165.5 | 70 | 88.08 | 90 | 0.42
1 | 477 | 699.98 | 2422.5 | 35 | 69.21 | 80 | 0 |  | 1 | 477 | 699.77 | 3069.5 | 35 | 87.7 | 89.7 | -0.3
0 | 478 | 200.15 | 722 | 10 | 72.2 | 80 | 0 |  | 2 | 478 | 559.94 | 2462.5 | 28 | 87.95 | 90 | 0.3
1 | 479 | 699.8 | 2559 | 35 | 73.11 | 80 | 0 |  | 0 | 479 | 2199.42 | 9663.5 | 110 | 87.85 | 89.85 | -0.15
2 | 480 | 1759.7 | 5941 | 88 | 67.51 | 80 | 0 |  | 2 | 480 | 759.73 | 3283 | 38 | 86.39 | 90 | 0.15
0 | 481 | 3199.54 | 11326.9 | 160 | 70.79 | 80 | 0 |  | 1 | 481 | 2099.43 | 8505 | 105 | 81 | 83 | -7
1 | 482 | 239.77 | 820.9 | 12 | 68.41 | 80 | 0 |  | 0 | 482 | 200.06 | 700 | 10 | 70 | 85 | 2
0 | 483 | 1760.52 | 6160.1 | 88 | 70 | 80 | 0 |  | 1 | 483 | 860.05 | 3083 | 43 | 71.7 | 83 | -2
1 | 484 | 999.58 | 3491 | 50 | 69.82 | 80 | 0 |  | 2 | 484 | 1439.4 | 6151.5 | 72 | 85.44 | 90 | 7
0 | 485 | 2639.83 | 10116 | 132 | 76.64 | 80 | 0 |  | 0 | 485 | 939.91 | 4035.5 | 47 | 85.86 | 87.86 | -2.14
1 | 486 | 279.93 | 1095.1 | 14 | 78.22 | 80 | 0 |  | 1 | 486 | 799.99 | 3493 | 40 | 87.33 | 89.33 | 1.47
0 | 487 | 420.21 | 1591.2 | 21 | 75.77 | 80 | 0 |  | 0 | 487 | 1499.9 | 6598.5 | 75 | 87.98 | 89.98 | 0.65
1 | 488 | 660.08 | 2546.7 | 33 | 77.17 | 80 | 0 |  | 1 | 488 | 459.88 | 1972.5 | 23 | 85.76 | 87.76 | -2.22
0 | 489 | 4120.24 | 16089.4 | 206 | 78.1 | 80 | 0 |  | 2 | 489 | 1119.96 | 4848 | 56 | 86.57 | 90 | 2.24
1 | 490 | 3879.84 | 14422 | 194 | 74.34 | 80 | 0 |  | 1 | 490 | 800 | 3480 | 40 | 87 | 89 | -1
0 | 491 | 1519.92 | 4817.9 | 76 | 63.39 | 80 | 0 |  | 2 | 491 | 819.94 | 3514.5 | 41 | 85.72 | 90 | 1
1 | 492 | 1479.82 | 5180 | 74 | 70 | 80 | 0 |  | 1 | 492 | 759.97 | 3231 | 38 | 85.03 | 87.03 | -2.97
0 | 493 | 3999.76 | 13118 | 197 | 66.59 | 80 | 0 |  | 2 | 493 | 1400 | 6060 | 70 | 86.57 | 90 | 2.97 | 安定
1 | 494 | 500.27 | 1779 | 25 | 71.16 | 80 | 0 |  | 0 | 494 | 339.85 | 1480.5 | 17 | 87.09 | 89.09 | -0.91
0 | 495 | 9000.01 | 34889.1 | 450 | 77.53 | 80 | 0 |  | 2 | 495 | 900.07 | 3872 | 45 | 86.04 | 90 | 0.91
2 | 496 | 1619.66 | 6202.7 | 81 | 76.58 | 80 | 0 |  | 1 | 496 | 1080.14 | 4712.5 | 54 | 87.27 | 89.27 | -0.73
1 | 497 | 200.33 | 634.9 | 8 | 79.36 | 80 | 0 |  | 2 | 497 | 759.95 | 3298.5 | 38 | 86.8 | 90 | 0.73
2 | 498 | 3719.85 | 14239.5 | 186 | 76.56 | 80 | 0 |  | 1 | 498 | 499.81 | 2189 | 25 | 87.56 | 89.56 | -0.44
1 | 499 | 419.44 | 1555 | 21 | 74.05 | 80 | 0 |  | 0 | 499 | 1400 | 6087 | 70 | 86.96 | 88.96 | -0.6
2 | 500 | 1280.62 | 4869 | 64 | 76.08 | 80 | 0 |  | 1 | 500 | 480.14 | 2096.5 | 24 | 87.35 | 89.35 | 0.39
1 | 501 | 760.56 | 2965 | 38 | 78.03 | 80 | 0 |  | 0 | 501 | 299.99 | 1269.5 | 15 | 84.63 | 88 | -1.35
0 | 502 | 3499.94 | 13740.3 | 175 | 78.52 | 80 | 0 |  | 2 | 502 | 419.88 | 1845.5 | 21 | 87.88 | 90 | 2
2 | 503 | 3978.7 | 16913 | 199 | 84.99 | 80 | 0 |  | 1 | 503 | 919.6 | 3986 | 46 | 86.65 | 88.65 | -1.35
1 | 504 | 360.31 | 1440 | 18 | 80 | 80 | 0 |  | 2 | 504 | 1059.96 | 4554 | 53 | 85.92 | 90 | 1.35
2 | 505 | 2599.34 | 9852 | 130 | 75.78 | 80 | 0 |  | 0 | 505 | 1700.14 | 7461 | 85 | 87.78 | 89.78 | -0.22
1 | 506 | 480.03 | 1778 | 24 | 74.08 | 80 | 0 |  | 1 | 506 | 820.57 | 3514 | 41 | 85.71 | 88 | -1.78
2 | 507 | 2999.82 | 11315.5 | 150 | 75.44 | 80 | 0 |  | 2 | 507 | 359.94 | 1582.5 | 18 | 87.92 | 90 | 2
1 | 508 | 419.9 | 1547 | 21 | 73.67 | 80 | 0 |  | 1 | 508 | 659.87 | 2881.5 | 33 | 87.32 | 89.32 | -0.68
2 | 509 | 2220.32 | 8447 | 111 | 76.1 | 80 | 0 |  | 2 | 509 | 459.79 | 2024 | 23 | 88 | 90 | 0.68
1 | 510 | 599.91 | 2347.5 | 30 | 78.25 | 80 | 0 |  | 0 | 510 | 619.9 | 2726 | 31 | 87.94 | 89.94 | -0.06
0 | 511 | 499.64 | 1957 | 25 | 78.28 | 80 | 0 |  | 1 | 511 | 600.21 | 2630 | 30 | 87.67 | 89.67 | -0.27
1 | 512 | 820.04 | 3130 | 41 | 76.34 | 80 | 0 |  | 0 | 512 | 1240.41 | 5442.5 | 62 | 87.78 | 89.78 | 0.11
2 | 513 | 560.05 | 2203 | 28 | 78.68 | 80 | 0 |  | 2 | 513 | 700.02 | 3057.5 | 35 | 87.36 | 90 | 0.22
1 | 514 | 880.28 | 3303 | 44 | 75.07 | 80 | 0 |  | 1 | 514 | 520.13 | 2270.5 | 26 | 87.33 | 89.33 | -0.67
0 | 515 | 3080.53 | 12418 | 154 | 80.64 | 80 | 0 |  | 2 | 515 | 639.97 | 2811 | 32 | 87.84 | 90 | 0.67
2 | 516 | 2620.3 | 10612.5 | 131 | 81.01 | 80 | 0 |  | 1 | 516 | 1479.9 | 6487.5 | 74 | 87.67 | 89.67 | -0.33
0 | 517 | 420.35 | 1627 | 21 | 77.48 | 80 | 0 |  | 0 | 517 | 400.05 | 1728 | 20 | 86.4 | 88.4 | -1.27
2 | 518 | 679.96 | 2622 | 34 | 77.12 | 80 | 0 |  | 2 | 518 | 940 | 4062 | 47 | 86.43 | 90 | 1.6
1 | 519 | 659.63 | 2503.5 | 33 | 75.86 | 80 | 0 |  | 1 | 519 | 1060.29 | 4638.5 | 53 | 87.52 | 89.52 | -0.48
2 | 520 | 2760.09 | 10379.5 | 138 | 75.21 | 80 | 0 |  | 0 | 520 | 879.95 | 3874 | 44 | 88.05 | 90 | 0.48
0 | 521 | 400.23 | 1475 | 20 | 73.75 | 80 | 0 |  | 1 | 521 | 1139.9 | 4918.5 | 57 | 86.29 | 88.29 | -1.71
2 | 522 | 4040.95 | 15366 | 202 | 76.07 | 80 | 0 |  | 0 | 522 | 460.26 | 2026 | 23 | 88.09 | 90 | 1.71
0 | 523 | 459.86 | 1771 | 23 | 77 | 80 | 0 |  | 1 | 523 | 799.87 | 3498 | 40 | 87.45 | 89.45 | -0.55
2 | 524 | 599.99 | 2310 | 30 | 77 | 80 | 0 |  | 0 | 524 | 399.87 | 1765 | 20 | 88.25 | 90 | 0.55
1 | 525 | 620.29 | 2395 | 31 | 77.26 | 80 | 0 |  | 2 | 525 | 780.01 | 3461 | 39 | 88.74 | 90 | 0
2 | 526 | 1120.39 | 4255 | 56 | 75.98 | 80 | 0 |  | 1 | 526 | 1899.96 | 8313 | 95 | 87.51 | 89.51 | -0.49
1 | 527 | 679.87 | 2652 | 34 | 78 | 80 | 0 |  | 2 | 527 | 1179.91 | 5242.5 | 59 | 88.86 | 90 | 0.49
0 | 528 | 919.82 | 3593.5 | 46 | 78.12 | 80 | 0 |  | 0 | 528 | 1359.54 | 5979.5 | 68 | 87.93 | 89.93 | -0.07
1 | 529 | 4520.84 | 16277 | 226 | 72.02 | 80 | 0 |  | 1 | 529 | 819.97 | 3557 | 41 | 86.76 | 88.76 | -1.17
2 | 530 | 239.89 | 936 | 12 | 78 | 80 | 0 |  | 0 | 530 | 2499.59 | 9556.5 | 125 | 76.45 | 88 | -0.76
1 | 531 | 6540.19 | 22653.5 | 327 | 69.28 | 80 | 0 |  | 1 | 531 | 1359.82 | 5902 | 68 | 86.79 | 88.79 | 0.79
2 | 532 | 3318.92 | 13855 | 166 | 83.46 | 80 | 0 |  | 2 | 532 | 1059.78 | 4667.5 | 53 | 88.07 | 90 | 1.21
1 | 533 | 1399.29 | 5786.5 | 70 | 82.66 | 80 | 0 |  | 1 | 533 | 2080 | 8957.5 | 104 | 86.13 | 88.13 | -1.87
0 | 534 | 2521.22 | 9784 | 126 | 77.65 | 80 | 0 |  | 0 | 534 | 279.99 | 1129 | 14 | 80.64 | 88 | -0.13
2 | 535 | 299.91 | 1168 | 15 | 77.87 | 80 | 0 |  | 2 | 535 | 1719.97 | 7520.8 | 86 | 87.45 | 90 | 2
0 | 536 | 1180.31 | 4613.5 | 59 | 78.19 | 80 | 0 |  | 1 | 536 | 1300.17 | 5580 | 65 | 85.85 | 88 | -2
2 | 537 | 759.38 | 2964 | 38 | 78 | 80 | 0 |  | 0 | 537 | 399.97 | 1736.5 | 20 | 86.83 | 88.83 | 0.83
1 | 538 | 779.71 | 3044.5 | 39 | 78.06 | 80 | 0 |  | 2 | 538 | 2240.14 | 9654.5 | 112 | 86.2 | 90 | 1.17
2 | 539 | 1300.49 | 4991 | 65 | 76.78 | 80 | 0 |  | 1 | 539 | 1080.4 | 4647 | 54 | 86.06 | 88.06 | -1.94
1 | 540 | 580.31 | 2263 | 29 | 78.03 | 80 | 0 |  | 2 | 540 | 1580.19 | 6796 | 79 | 86.03 | 90 | 1.94
0 | 541 | 1619.84 | 6370 | 81 | 78.64 | 80 | 0 |  | 0 | 541 | 1000.05 | 4402.5 | 50 | 88.05 | 90 | 0
1 | 542 | 639.97 | 2497 | 32 | 78.03 | 80 | 0 |  | 1 | 542 | 699.97 | 3072 | 35 | 87.77 | 89.77 | -0.23
2 | 543 | 619.78 | 2460 | 31 | 79.35 | 80 | 0 |  | 0 | 543 | 600.05 | 2639 | 30 | 87.97 | 89.97 | 0.2
1 | 544 | 3758.2 | 14629 | 188 | 77.81 | 80 | 0 |  | 1 | 544 | 1280.35 | 5613 | 64 | 87.7 | 89.7 | -0.27
0 | 545 | 459.96 | 1800 | 23 | 78.26 | 80 | 0 |  | 2 | 545 | 900.12 | 3958 | 45 | 87.96 | 90 | 0.3
2 | 546 | 1039.84 | 3900 | 52 | 75 | 80 | 0 |  | 1 | 546 | 1560.13 | 6857.5 | 78 | 87.92 | 89.92 | -0.08
1 | 547 | 1919.44 | 7680 | 96 | 80 | 80 | 0 |  | 2 | 547 | 480.05 | 2119.5 | 24 | 88.31 | 90 | 0.08
2 | 548 | 819.48 | 3234.5 | 41 | 78.89 | 80 | 0 |  | 0 | 548 | 600.06 | 2636.5 | 30 | 87.88 | 89.88 | -0.12
1 | 549 | 540.29 | 2083.5 | 27 | 77.17 | 80 | 0 |  | 2 | 549 | 1179.89 | 5111.5 | 59 | 86.64 | 90 | 0.12
2 | 550 | 16599.87 | 67484.8 | 830 | 81.31 | 80 | 0 |  | 1 | 550 | 520.14 | 2219.5 | 26 | 85.37 | 88 | -2
0 | 551 | 340.19 | 1258 | 17 | 74 | 80 | 0 |  | 0 | 551 | 420.07 | 1767.5 | 21 | 84.17 | 88 | 0
2 | 552 | 4300.19 | 15415.5 | 201 | 76.69 | 80 | 0 |  | 1 | 552 | 560.15 | 2246.5 | 28 | 80.23 | 88 | 0
0 | 553 | 1119.87 | 4899.5 | 56 | 87.49 | 89.49 | 9.49 |  | 0 | 553 | 1120.17 | 4885.5 | 56 | 87.24 | 89.24 | 1.24
2 | 554 | 2519.87 | 11025.5 | 126 | 87.5 | 90 | 0.51 |  | 1 | 554 | 280.18 | 1230 | 14 | 87.86 | 89.86 | 0.62
1 | 555 | 1640.06 | 7081 | 82 | 86.35 | 88.35 | -1.65 |  | 2 | 555 | 599.92 | 2641.5 | 30 | 88.05 | 90 | 0.14
0 | 556 | 4019.62 | 16623.5 | 201 | 82.7 | 85 | -3.35 |  | 1 | 556 | 899.66 | 3940.5 | 45 | 87.57 | 89.57 | -0.43
2 | 557 | 799.95 | 3302.5 | 40 | 82.56 | 90 | 5 |  | 2 | 557 | 600.41 | 2636.5 | 30 | 87.88 | 90 | 0.43
1 | 558 | 2779.84 | 11647.5 | 139 | 83.79 | 85.79 | -4.21 |  | 1 | 558 | 980.13 | 4288.5 | 49 | 87.52 | 89.52 | -0.48
2 | 559 | 5499.99 | 23703.5 | 275 | 86.19 | 90 | 4.21 |  | 0 | 559 | 680.03 | 2980.5 | 34 | 87.66 | 89.66 | 0.14
0 | 560 | 620.15 | 2722.5 | 31 | 87.82 | 89.82 | -0.18 |  | 1 | 560 | 2885.82 | 11347 | 144 | 78.8 | 88 | -1.66
2 | 561 | 599.84 | 2615 | 30 | 87.17 | 90 | 0.18 |  | 0 | 561 | 500.37 | 2121 | 25 | 84.84 | 88 | 0
1 | 562 | 1379.67 | 5108 | 69 | 74.03 | 85 | -5 |  | 2 | 562 | 1599.91 | 7000.5 | 80 | 87.51 | 90 | 2
2 | 563 | 500.5 | 2124.5 | 25 | 84.98 | 90 | 5 |  | 1 | 563 | 999.43 | 4362.5 | 50 | 87.25 | 89.25 | -0.75
1 | 564 | 499.93 | 2272 | 25 | 90.88 | 90 | 0 |  | 2 | 564 | 939.93 | 4085.5 | 47 | 86.93 | 90 | 0.75
0 | 565 | 2060.86 | 8028 | 103 | 77.94 | 85 | -5 |  | 0 | 565 | 460.25 | 2017.5 | 23 | 87.72 | 89.72 | -0.28
2 | 566 | 1140.51 | 4945.5 | 57 | 86.76 | 90 | 5 |  | 2 | 566 | 4519.79 | 19217 | 226 | 85.03 | 90 | 0.28
1 | 567 | 979.48 | 4275.5 | 49 | 87.26 | 89.26 | -0.74 |  | 1 | 567 | 540.06 | 2295 | 27 | 85 | 88 | -2
2 | 568 | 1919.77 | 8296 | 96 | 86.42 | 90 | 0.74 |  | 2 | 568 | 2299.68 | 8977 | 115 | 78.06 | 90 | 2
1 | 569 | 760.82 | 3154 | 38 | 83 | 85 | -5 |  | 0 | 569 | 1259.98 | 4896 | 63 | 77.71 | 88 | -2
0 | 570 | 200.07 | 730 | 10 | 73 | 85 | 0 |  | 2 | 570 | 660.07 | 2878 | 33 | 87.21 | 90 | 2
2 | 571 | 439.73 | 1606 | 22 | 73 | 90 | 5 |  | 0 | 571 | 460.01 | 1863 | 23 | 81 | 88 | -2
1 | 572 | 1239.37 | 4236 | 62 | 68.32 | 85 | -5 |  | 2 | 572 | 999.7 | 4350 | 50 | 87 | 90 | 2
2 | 573 | 819.97 | 3071 | 41 | 74.9 | 90 | 5 |  | 1 | 573 | 679.7 | 2924 | 34 | 86 | 88 | -2
0 | 574 | 439.53 | 1632 | 22 | 74.18 | 85 | -5 |  | 0 | 574 | 440 | 1958 | 22 | 89 | 90 | 2
1 | 575 | 1059.19 | 3922 | 53 | 74 | 85 | 0 |  | 1 | 575 | 1040.22 | 4540.5 | 52 | 87.32 | 89.32 | -0.68
0 | 576 | 3100.24 | 11898.5 | 155 | 76.76 | 85 | 0 |  | 2 | 576 | 800.02 | 3605 | 40 | 90.13 | 90 | 0.68
2 | 577 | 2420.33 | 9817 | 121 | 81.13 | 90 | 5 |  | 0 | 577 | 519.97 | 2154.5 | 26 | 82.87 | 88 | -2
0 | 578 | 2328.94 | 9351.5 | 117 | 79.93 | 85 | -5 |  | 2 | 578 | 1079.84 | 4754 | 54 | 88.04 | 90 | 2
1 | 579 | 919.9 | 4023.5 | 46 | 87.47 | 89.47 | 4.47 |  | 0 | 579 | 360.01 | 1562 | 18 | 86.78 | 88.78 | -1.22
0 | 580 | 579.81 | 2555 | 29 | 88.1 | 90 | 0.53 |  | 2 | 580 | 540.21 | 2413 | 27 | 89.37 | 90 | 1.22
1 | 581 | 1139.98 | 4987 | 57 | 87.49 | 89.49 | -0.51 |  | 0 | 581 | 419.93 | 1770.5 | 21 | 84.31 | 88 | -2
2 | 582 | 1180.06 | 5201 | 59 | 88.15 | 90 | 0.51 |  | 1 | 582 | 1020.02 | 4256 | 51 | 83.45 | 88 | 0
1 | 583 | 1180.07 | 5172 | 59 | 87.66 | 89.66 | -0.34 |  | 2 | 583 | 500.01 | 2211 | 25 | 88.44 | 90 | 2
0 | 584 | 820.09 | 3618 | 41 | 88.24 | 90 | 0.34 |  | 0 | 584 | 579.8 | 2548 | 29 | 87.86 | 89.86 | -0.14
1 | 585 | 1180.26 | 5164.5 | 59 | 87.53 | 89.53 | -0.47 |  | 2 | 585 | 600.05 | 2647.5 | 30 | 88.25 | 90 | 0.14
0 | 586 | 1420.05 | 6231.5 | 71 | 87.77 | 89.77 | 0.24 |  | 0 | 586 | 4315.16 | 18891.5 | 216 | 87.46 | 89.46 | -0.54
2 | 587 | 1549.98 | 6933 | 78 | 88.88 | 90 | 0.23 |  | 1 | 587 | 1880.37 | 8170 | 94 | 86.91 | 88.91 | -0.55
1 | 588 | 1380.22 | 6020 | 69 | 87.25 | 89.25 | -0.75 |  | 2 | 588 | 460.14 | 2029.5 | 23 | 88.24 | 90 | 1.09
0 | 589 | 659.81 | 2893.5 | 33 | 87.68 | 89.68 | 0.43 |  | 0 | 589 | 580.04 | 2559 | 29 | 88.24 | 90 | 0
2 | 590 | 1300.2 | 5778 | 65 | 88.89 | 90 | 0.32 |  | 1 | 590 | 1600.3 | 6900 | 80 | 86.25 | 88.25 | -1.75
1 | 591 | 2340.24 | 10275 | 117 | 87.82 | 89.82 | -0.18 |  | 2 | 591 | 680.11 | 2973 | 34 | 87.44 | 90 | 1.75
0 | 592 | 460.26 | 2003 | 23 | 87.09 | 89.09 | -0.73 |  | 0 | 592 | 460.04 | 2004 | 23 | 87.13 | 89.13 | -0.87
2 | 593 | 3240.85 | 13927 | 162 | 85.97 | 90 | 0.91 |  | 2 | 593 | 2239.13 | 9539 | 112 | 85.17 | 90 | 0.87
0 | 594 | 2740.5 | 12056.5 | 137 | 88 | 90 | 0 |  | 0 | 594 | 200.31 | 880 | 10 | 88 | 90 | 0
2 | 595 | 880.09 | 3863 | 44 | 87.8 | 90 | 0 |  | 1 | 595 | 1060.52 | 4651.5 | 53 | 87.76 | 89.76 | -0.24
0 | 596 | 460.08 | 2026 | 23 | 88.09 | 90 | 0 |  | 0 | 596 | 419.98 | 1847 | 21 | 87.95 | 89.95 | 0.19
1 | 597 | 2599.92 | 11435.5 | 130 | 87.97 | 89.97 | -0.03 |  | 1 | 597 | 1439.91 | 5849.5 | 72 | 81.24 | 88 | -1.95
2 | 598 | 860.06 | 3775.5 | 43 | 87.8 | 90 | 0.03 |  | 2 | 598 | 2280.48 | 9832.5 | 114 | 86.25 | 90 | 2
1 | 599 | 760.3 | 3318 | 38 | 87.32 | 89.32 | -0.68 |  | 1 | 599 | 540.49 | 2364 | 27 | 87.56 | 89.56 | -0.44
2 | 600 | 1319.69 | 5661.5 | 66 | 85.78 | 90 | 0.68 |  | 2 | 600 | 460.01 | 2022.5 | 23 | 87.93 | 90 | 0.44
0 | 601 | 200.04 | 841.5 | 10 | 84.15 | 86.15 | -3.85 |  | 1 | 601 | 1059.31 | 4619 | 53 | 87.15 | 89.15 | -0.85
2 | 602 | 959.98 | 3844 | 48 | 80.08 | 90 | 3.85 |  | 2 | 602 | 1259.45 | 5471 | 63 | 86.84 | 90 | 0.85
1 | 603 | 879.83 | 2810 | 36 | 78.06 | 85 | -5 |  | 1 | 603 | 959.9 | 4205 | 48 | 87.6 | 89.6 | -0.4
2 | 604 | 489.16 | 1567 | 20 | 78.35 | 90 | 5 |  | 0 | 604 | 1219.42 | 5283.5 | 61 | 86.61 | 88.61 | -0.99
0 | 605 | 419.95 | 1640 | 21 | 78.1 | 85 | -5 |  | 1 | 605 | 4079.33 | 17897 | 204 | 87.73 | 89.73 | 1.12
1 | 606 | 639.92 | 2511 | 32 | 78.47 | 85 | 0 |  | 0 | 606 | 539.93 | 2378.5 | 27 | 88.09 | 90 | 0.27
0 | 607 | 539.82 | 2356.5 | 27 | 87.28 | 89.28 | 4.28 |  | 1 | 607 | 1340.52 | 5708 | 67 | 85.19 | 88 | -2
2 | 608 | 799.99 | 3521 | 40 | 88.03 | 90 | 0.72 |  | 0 | 608 | 2639.98 | 10560 | 132 | 80 | 88 | 0
1 | 609 | 879.87 | 3871 | 44 | 87.98 | 89.98 | -0.02 |  | 2 | 609 | 1199.35 | 5160 | 60 | 86 | 90 | 2
2 | 610 | 1139.87 | 4974 | 57 | 87.26 | 90 | 0.02 |  | 0 | 610 | 319.95 | 1424 | 16 | 89 | 90 | 0
1 | 611 | 739.99 | 3230.5 | 37 | 87.31 | 89.31 | -0.69 |  | 2 | 611 | 339.82 | 1506 | 17 | 88.59 | 90 | 0
0 | 612 | 619.85 | 2700 | 31 | 87.1 | 89.1 | -0.21 |  | 0 | 612 | 800.27 | 3516 | 40 | 87.9 | 89.9 | -0.1
1 | 613 | 1179.8 | 5099.5 | 59 | 86.43 | 88.43 | -0.67 |  | 1 | 613 | 400.12 | 1761.5 | 20 | 88.08 | 90 | 0.1
0 | 614 | 3499.14 | 13656.3 | 175 | 78.04 | 85 | -3.43 |  | 0 | 614 | 3940.96 | 15768 | 197 | 80.04 | 88 | -2
2 | 615 | 1799.78 | 11929 | 152 | 78.48 | 90 | 5 |  | 2 | 615 | 1439.5 | 6178.5 | 72 | 85.81 | 90 | 2
0 | 616 | 1239.38 | 8763.5 | 112 | 78.25 | 85 | -5 |  | 0 | 616 | 1279.77 | 5575.5 | 64 | 87.12 | 89.12 | -0.88
1 | 617 | 859.87 | 3231 | 45 | 71.8 | 85 | 0 |  | 2 | 617 | 1440.46 | 6149 | 72 | 85.4 | 90 | 0.88
2 | 618 | 379.8 | 1454 | 19 | 76.53 | 90 | 5 |  | 0 | 618 | 1900.55 | 8354 | 95 | 87.94 | 89.94 | -0.06
1 | 619 | 879.87 | 3154.5 | 44 | 71.69 | 85 | -5 |  | 2 | 619 | 859.65 | 3698.5 | 43 | 86.01 | 90 | 0.06
0 | 620 | 419.81 | 1433.5 | 21 | 68.26 | 85 | 0 |  | 0 | 620 | 839.48 | 3698 | 42 | 88.05 | 90 | 0
1 | 621 | 1000.76 | 3681 | 50 | 73.62 | 85 | 0 |  | 1 | 621 | 1119.28 | 4923.5 | 56 | 87.92 | 89.92 | -0.08
2 | 622 | 1062.31 | 3937 | 54 | 72.91 | 90 | 5 |  | 0 | 622 | 1641.22 | 7197 | 82 | 87.77 | 89.77 | -0.15
0 | 623 | 419.93 | 1244.5 | 21 | 59.26 | 85 | -5 |  | 2 | 623 | 880.21 | 3846.5 | 44 | 87.42 | 90 | 0.23
1 | 624 | 310.4 | 1088 | 16 | 68 | 85 | 0 |  | 0 | 624 | 1801.24 | 7922 | 90 | 88.02 | 90 | 0
0 | 625 | 2519 | 10274.5 | 126 | 81.54 | 85 | 0 |  | 2 | 625 | 300 | 1322 | 15 | 88.13 | 90 | 0
1 | 626 | 919.67 | 4004.5 | 46 | 87.05 | 89.05 | 4.05 |  | 0 | 626 | 859.51 | 3789.5 | 43 | 88.13 | 90 | 0
2 | 627 | 859.72 | 3629 | 43 | 84.4 | 90 | 0.95 |  | 1 | 627 | 539.82 | 2374.5 | 27 | 87.94 | 89.94 | -0.06
1 | 628 | 759.91 | 3101 | 38 | 81.61 | 85 | -5 |  | 0 | 628 | 1020.12 | 4487 | 51 | 87.98 | 89.98 | 0.04
2 | 629 | 1440.28 | 6076 | 72 | 84.39 | 90 | 5 |  | 2 | 629 | 820.08 | 3581 | 41 | 87.34 | 90 | 0.02
0 | 630 | 3019.46 | 13102.5 | 151 | 86.77 | 88.77 | -1.23 |  | 0 | 630 | 599.91 | 2624.5 | 30 | 87.48 | 89.48 | -0.52
1 | 631 | 340 | 1444 | 17 | 84.94 | 86.94 | -1.83 |  | 2 | 631 | 819.78 | 3569 | 41 | 87.05 | 90 | 0.52
0 | 632 | 380.01 | 1669.5 | 19 | 87.87 | 89.87 | 2.93 |  | 0 | 632 | 819.65 | 3594.5 | 41 | 87.67 | 89.67 | -0.33
2 | 633 | 840 | 3634.5 | 42 | 86.54 | 90 | 0.13 |  | 2 | 633 | 1220.69 | 5319 | 61 | 87.2 | 90 | 0.33
0 | 634 | 1439.93 | 6055.5 | 72 | 84.1 | 86.1 | -3.9 |  | 0 | 634 | 1519.82 | 6669 | 76 | 87.75 | 89.75 | -0.25
1 | 635 | 439.95 | 1937.5 | 22 | 88.07 | 90 | 3.9 |  | 2 | 635 | 1100.06 | 4742.5 | 55 | 86.23 | 90 | 0.25
0 | 636 | 2439.63 | 10507 | 122 | 86.12 | 88.12 | -1.88 |  | 0 | 636 | 1679.65 | 7156.5 | 84 | 85.2 | 88 | -2
1 | 637 | 780.05 | 3312.5 | 39 | 84.94 | 86.94 | -1.18 |  | 1 | 637 | 400.05 | 1740.5 | 20 | 87.03 | 89.03 | 1.03
0 | 638 | 1979.63 | 8415 | 99 | 85 | 87 | 0.06 |  | 0 | 638 | 11597.67 | 51032 | 580 | 87.99 | 89.99 | 0.96
1 | 639 | 1519.97 | 6666 | 76 | 87.71 | 89.71 | 2.71 |  | 2 | 639 | 999.77 | 4472.5 | 50 | 89.45 | 90 | 0.01
0 | 640 | 200.07 | 883 | 10 | 88.3 | 90 | 0.29 |  | 0 | 640 | 1379.41 | 6098 | 69 | 88.38 | 90 | 0
2 | 641 | 820.28 | 3641.5 | 41 | 88.82 | 90 | 0 |  | 1 | 641 | 679.98 | 2811 | 34 | 82.68 | 88 | -2
1 | 642 | 839.89 | 3612 | 42 | 86 | 88 | -2 |  | 0 | 642 | 719.8 | 3182.5 | 36 | 88.4 | 90 | 2
2 | 643 | 1399.43 | 6014 | 70 | 85.91 | 90 | 2 |  | 1 | 643 | 899.8 | 3880.5 | 45 | 86.23 | 88.23 | -1.77
0 | 644 | 4239.52 | 18553 | 212 | 87.51 | 89.51 | -0.49 |  | 0 | 644 | 340.01 | 1498.5 | 17 | 88.15 | 90 | 1.77
1 | 645 | 919.81 | 3789.5 | 46 | 82.38 | 85 | -4.51 |  | 2 | 645 | 299.95 | 1345.5 | 15 | 89.7 | 90 | 0
2 | 646 | 1720.04 | 7331.5 | 86 | 85.25 | 90 | 5 |  | 0 | 646 | 2959.72 | 12875.5 | 148 | 87 | 89 | -1
0 | 647 | 1160.18 | 4593 | 58 | 79.19 | 85 | -5 |  | 2 | 647 | 1640.04 | 7160 | 82 | 87.32 | 90 | 1
1 | 648 | 4598.41 | 18170 | 230 | 79 | 85 | 0 |  | 0 | 648 | 5960.08 | 25981.5 | 298 | 87.19 | 89.19 | -0.81
0 | 649 | 340.05 | 1403.5 | 17 | 82.56 | 85 | 0 |  | 2 | 649 | 440.08 | 1951.5 | 22 | 88.7 | 90 | 0.81
2 | 650 | 3302.89 | 14306 | 165 | 86.7 | 90 | 5 |  | 0 | 650 | 6041.53 | 25734.5 | 302 | 85.21 | 88 | -2
0 | 651 | 3640.9 | 16020.5 | 182 | 88.02 | 90 | 0 |  | 2 | 651 | 840.12 | 3692.5 | 42 | 87.92 | 90 | 2
2 | 652 | 1040.35 | 4557 | 52 | 87.63 | 90 | 0 |  | 0 | 652 | 2080.65 | 9000.5 | 104 | 86.54 | 88.54 | -1.46
0 | 653 | 1180.09 | 5199 | 59 | 88.12 | 90 | 0 |  | 1 | 653 | 800.05 | 3327 | 40 | 83.18 | 88 | -0.54
1 | 654 | 1980.72 | 8451 | 99 | 85.36 | 87.36 | -2.64 |  | 2 | 654 | 680.14 | 2874.5 | 34 | 84.54 | 90 | 2
2 | 655 | 1340.02 | 5805 | 67 | 86.64 | 90 | 2.64 |  | 0 | 655 | 1800.19 | 7686 | 90 | 85.4 | 88 | -2
0 | 656 | 2620.22 | 11591.5 | 131 | 88.48 | 90 | 0 |  | 1 | 656 | 600.21 | 2347.5 | 30 | 78.25 | 88 | 0
2 | 657 | 799.99 | 3503.5 | 40 | 87.59 | 90 | 0 |  | 0 | 657 | 300.11 | 1161 | 15 | 77.4 | 88 | 0
0 | 658 | 7280.01 | 31218.7 | 364 | 85.77 | 87.77 | -2.23 |  | 2 | 658 | 500.06 | 2145.5 | 25 | 85.82 | 90 | 2
2 | 659 | 240.22 | 1057.5 | 12 | 88.13 | 90 | 2.23 |  | 0 | 659 | 25860.71 | 112351.5 | 1293 | 86.89 | 88.89 | -1.11
0 | 660 | 1519.8 | 6742.5 | 76 | 88.72 | 90 | 0 |  | 1 | 660 | 2119.65 | 6252.5 | 74 | 84.49 | 88 | -0.89
1 | 661 | 1200.22 | 5274.5 | 60 | 87.91 | 89.91 | -0.09 |  | 2 | 661 | 1780.11 | 0 | 0
0 | 662 | 420.06 | 1800.5 | 21 | 85.74 | 87.74 | -2.17 |  | 0 | 662 | 1080.02 | 0 | 0
1 | 663 | 1959.97 | 8625.5 | 98 | 88.02 | 90 | 2.26 |  | 1 | 663 | 604.65 | 0 | 0
0 | 664 | 3800.18 | 16521 | 190 | 86.95 | 88.95 | -1.05 |  | 2 | 664 | 1079.79 | 0 | 0
1 | 665 | 2100.03 | 8824 | 105 | 84.04 | 86.04 | -2.91 |  | 0 | 665 | 3580.36 | 0 | 0
0 | 666 | 359.94 | 1383 | 18 | 76.83 | 85 | -1.04 |  |  |  | 825.2279
2 | 667 | 299.87 | 1152 | 15 | 76.8 | 90 | 5
0 | 668 | 1999.94 | 7938.7 | 100 | 79.39 | 85 | -5
2 | 669 | 919.71 | 4016.5 | 46 | 87.32 | 90 | 5
0 | 670 | 300.26 | 1298 | 15 | 86.53 | 88.53 | -1.47
2 | 671 | 1359.89 | 5870.5 | 68 | 86.33 | 90 | 1.47
1 | 672 | 679.99 | 2901.5 | 34 | 85.34 | 87.34 | -2.66
2 | 673 | 840.14 | 2814.5 | 42 | 67.01 | 90 | 2.66
0 | 674 | 400.08 | 1499 | 20 | 74.95 | 85 | -5
1 | 675 | 1160 | 5019.5 | 58 | 86.54 | 85 | 0
2 | 676 | 539.86 | 2368 | 27 | 87.7 | 90 | 5
1 | 677 | 799.99 | 3124 | 40 | 78.1 | 85 | -5
0 | 678 | 2499.52 | 9114.2 | 125 | 72.91 | 85 | 0
2 | 679 | 1579.95 | 7029 | 79 | 88.97 | 90 | 5
0 | 680 | 559.92 | 2426 | 28 | 86.64 | 88.64 | -1.36
2 | 681 | 1259.71 | 5488.5 | 64 | 85.76 | 90 | 1.36
824.3358